## ВОР
ВЕДОМОСТЬ ОБЪЕМОВ РАБОТ
на выполнение строительно-монтажных работ по устройству кровли
на объекте: "Многоквартирный жилой комплекс по адресу: Краснодарский край, р-н Динской, п. Южный. 2 очередь". Литер 8
№ п/п | Наименование работ | Ед. изм. | Норма расхода | Объём работ | Цена за ед. изм., руб. без НДС |  |  | Стоимость, руб. без НДС |  |  | Примечание
[5 empty] | всего | в том числе |  | всего | в том числе
[6 empty] | Работа | Материалы |  | Работа | Материалы
1 | 2 | 3 | 4 | 5 | 6 | 7 | 8 | 9 | 10 | 11 | 12
Кровля секция 1, 2
Раздел 1. Основная кровля (Тип 1, 2)
1 | Огрунтовка поверхности ж/б плиты битумным праймером с учётом примыканий на 350мм | м2 |  | 640.49 | 0 |  |  | 0 | 0
2 | Праймер битумный ТЕХНОНИКОЛЬ №1 (или аналог) | л | 0.35 | 224.1715 | 0 |  |  | 0 |  | 0 | Материал подрядчика
3 | Укладка пароизоляции с учётом примыканий на 350мм | м2 |  | 640.49 | 0 |  |  | 0 | 0
4 | Наплавляемый материал "Линокром ЭПП" (1 слой) или аналог-4 мм | м2 | 1.15 | 736.5635 | 0 |  |  | 0 |  | 0 | Материал подрядчика
5 | Пропан | кг | 0.3 | 192.147 | 0 |  |  | 0 |  | 0 | Материал подрядчика
6 | Устройство утепления 100мм | м2 |  | 551.94 | 0 |  |  | 0 | 0
7 | Экструзионный пенополистирол 100 мм. | м3 | 1.1 | 60.7134 | 0 |  |  | 0 |  | 0 | Материал подрядчика
8 | Устройство утепления 50мм | м2 |  | 118.91 | 0 |  |  | 0 | 0
9 | Утеплитель ТЕХНОФАС ЭКСТРА 50 мм | м3 | 1.03 | 6.1239 | 0 |  |  | 0 |  | 0 | Материал подрядчика
10 | Фасадный крепеж TERMOCLIP | шт | 5 | 595 | 0 |  |  | 0 |  | 0 | Материал подрядчика
11 | Штукатурка стен ЦПС М150 по сетке | м2 |  | 118.91 | 0 |  |  | 0 | 0
12 | Раствор цементно-песчаный М150 | м3 | 1.015 | 2.4139 | 0 |  |  | 0 |  | 0 | Материал подрядчика
13 | Сетка 5 Вр1 с ячейкой 100х100 | м2 | 1.2 | 142.692 | 0 |  |  | 0 |  | 0 | Материал подрядчика
14 | Устройство слоя пароизоляции | м2 |  | 551.94 | 0 |  |  | 0 | 0
15 | Пароизоляционная пленка 200 мкм | м2 | 1.15 | 634.731 | 0 |  |  | 0 |  | 0 | Материал подрядчика
16 | Устройство цементно-песчаной стяжки М 150 армированная сеткой 4 Вр1 с ячейкой 200х200 - толщ. от 50 мм до 100 мм, по уклону | м2 |  | 551.94 | 0 |  |  | 0 | 0
17 | Раствор цементно-песчаный М150 | м3 | 1.015 | 77.8121 | 0 |  |  | 0 |  | 0 | Материал подрядчика
18 | Сетка 4 Вр1 с ячейкой 200х200 | м2 | 1.2 | 662.328 | 0 |  |  | 0 |  | 0 | Материал подрядчика
19 | Устройство галтели из цементно-песчаной стяжки М 150 , 100х100 | м/п |  | 253 | 0 |  |  | 0 | 0
20 | Раствор цементно-песчаный М150 | м3 | 0.005 | 1.265 | 0 |  |  | 0 |  | 0 | Материал подрядчика
21 | Огрунтовка поверхности ж/б плиты битумным праймером с учётом примыканий на 350мм | м2 |  | 640.49 | 0 |  |  | 0 | 0
22 | Праймер битумный ТЕХНОНИКОЛЬ №1 (или аналог) | л | 0.35 | 224.1715 | 0 |  |  | 0 |  | 0 | Материал подрядчика
23 | Устройство наплавляемой гидроизоляции 2 слоя | м2 |  | 551.94 | 0 |  |  | 0 | 0
24 | Наплавляемый материал "Унифлекс ВЕНТ" (1 слой) или аналог-4 мм | м2 | 1.14 | 629.2116 | 0 |  |  | 0 |  | 0 | Материал подрядчика
25 | Наплавляемый материал "Унифлекс ЭКП" или аналог - 4 мм | м2 | 1.16 | 640.2504 | 0 |  |  | 0 |  | 0 | Материал подрядчика
26 | Пропан | кг | 0.6 | 331.164 | 0 |  |  | 0 |  | 0 | Материал подрядчика
27 | Устройство примыканий наплавляемой гидроизоляции в 2 слоя | м/п |  | 253 | 0 |  |  | 0 | 0
28 | Наплавляемый материал "Унифлекс ВЕНТ" (1 слой) или аналог-4 мм | м2 | 1.14 | 173.052 | 0 |  |  | 0 |  | 0 | Материал подрядчика
29 | Наплавляемый материал "Унифлекс ЭКП" или аналог - 4 мм | м2 | 1.16 | 176.088 | 0 |  |  | 0 |  | 0 | Материал подрядчика
30 | Пропан | кг | 0.6 | 151.8 | 0 |  |  | 0 |  | 0 | Материал подрядчика
31 | Рейка краевая алюминиевая ТЕХНОНИКОЛЬ 4.8х50 | м | 1.03 | 260.59 | 0 |  |  | 0 |  | 0 | Материал подрядчика
32 | Распорный дюбель (5 шт/1 м) | шт | 5 | 1303 | 0 |  |  | 0 |  | 0 | Материал подрядчика
33 | Мастика герметизирующая Технониколь №71 600мл | шт | 0.15 | 37 | 0 |  |  | 0 |  | 0 | Материал подрядчика
34 | Установка водоприемных воронок | шт |  | 4 | 0 |  |  | 0 | 0
35 | Кровельная воронка с подогревом ТехноНИКОЛЬ Стандарт с прижимным фланцем 110х590мм или аналог | шт | 1 | 4 | 0 |  |  | 0 |  | 0 | Материал подрядчика
36 | Установка парапетных воронок | шт |  | 2 | 0 |  |  | 0 | 0
37 | Парапетная воронка D100 | шт | 1 | 2 | 0 |  |  | 0 |  | 0 | Материал подрядчика
38 | Установка аэраторов | шт |  | 8 | 0 |  |  | 0 | 0
39 | Аэратор кровельный 160х450 | шт | 1 | 8 | 0 |  |  | 0 |  | 0 | Материал подрядчика
40 | Герметизация примыкания к фановым трубам | шт |  | 9 | 0 |  |  | 0 | 0
41 | Полиуретановый герметик 600мл | шт | 0.15 | 2 | 0 |  |  | 0 |  | 0 | Материал подрядчика
42 | Обжимной хомут из оцинкованной стали /Держатель для трубы D150 | шт | 1 | 9 | 0 |  |  | 0 |  | 0 | Материал подрядчика
43 | Монтаж водосточной системы | шт |  | 2 | 0 |  |  | 0 | 0
44 | Водосточная труба D100, L=1900 мм. | шт | 1 | 2 | 0 |  |  | 0 |  | 0 | Материал подрядчика
45 | Сливное колено D100 (60˚) | шт | 1 | 2 | 0 |  |  | 0 |  | 0 | Материал подрядчика
46 | Угловой отвод | шт | 1 | 2 | 0 |  |  | 0 |  | 0 | Материал подрядчика
47 | Держатель трубы | шт | 2 | 4 | 0 |  |  | 0 |  | 0 | Материал подрядчика
48 | Изготовление и монтаж тремянки ЛМ-1 | шт |  | 2 | 0 |  |  | 0 | 0
49 | Уголок 63х63х5 L=2863мм, ГОСТ 8509-93 | кг | 1.03 | 56.74 | 0 |  |  | 0 |  | 0 | Материал подрядчика
50 | Уголок 63х63х5 L=343мм, ГОСТ 8509-93 | кг | 1.03 | 6.8 | 0 |  |  | 0 |  | 0 | Материал подрядчика
51 | Уголок 63х63х5 L=480мм, ГОСТ 8509-93 | кг | 1.03 | 47.56 | 0 |  |  | 0 |  | 0 | Материал подрядчика
52 | Уголок 63х63х5 L=300мм, ГОСТ 8509-93 | кг | 1.03 | 5.95 | 0 |  |  | 0 |  | 0 | Материал подрядчика
53 | Круг ø 30 L=730мм, ГОСТ 2590-88 | кг | 1.03 | 66.77 | 0 |  |  | 0 |  | 0 | Материал подрядчика
54 | Труба ø 40 L=2480мм, ГОСТ 8732-78 | кг | 1.03 | 45.26 | 0 |  |  | 0 |  | 0 | Материал подрядчика
55 | Распорный анкер М10 | шт | 1 | 80 | 0 |  |  | 0 |  | 0 | Материал подрядчика
56 | Лист t10 150х120мм, ГОСТ 19903-90 | кг | 1.03 | 23.29 | 0 |  |  | 0 |  | 0 | Материал подрядчика
57 | Лист t5 (рифленный) 1190х730мм, ГОСТ 8568-77 | кг | 1.03 | 70.24 | 0 |  |  | 0 |  | 0 | Материал подрядчика
58 | Уголок 63х63х5 L=1190мм, ГОСТ 8509-93 | кг | 1.03 | 23.58 | 0 |  |  | 0 |  | 0 | Материал подрядчика
59 | Уголок 63х63х5 L=730мм, ГОСТ 8509-93 | кг | 1.03 | 14.47 | 0 |  |  | 0 |  | 0 | Материал подрядчика
60 | Уголок 63х63х5 L=290мм, ГОСТ 8509-93 | кг | 1.03 | 5.75 | 0 |  |  | 0 |  | 0 | Материал подрядчика
61 | Окраска металлоконструкций в 2 слоя по грунтовке | м2 |  | 13.26 | 0 |  |  | 0 | 0
62 | Грунтовка ПФ-020 (2 слоя) | кг | 0.24 | 3.18 | 0 |  |  | 0 |  | 0 | Материал подрядчика
63 | Эмаль ПФ-115 (2 слоя) | кг | 0.3 | 3.98 | 0 |  |  | 0 |  | 0 | Материал подрядчика
64 | Устройство фартуков парапета | м/п |  | 249.06 | 0 |  |  | 0 | 0
65 | Распорный дюбель (5 шт/1 м) | шт | 5 | 1245 | 0 |  |  | 0 |  | 0 | Материал подрядчика
66 | Фартук из оцинкованной кровельной стали ГОСТ 14918-2020, L=650 мм s=0,5 (ОП-1) | м/п | 1.1 | 14.52 | 0 |  |  | 0 |  | 0 | Материал подрядчика
67 | Фартук из оцинкованной кровельной стали ГОСТ 14918-2020, L=750 мм s=0,5 (ОП-2) | м/п | 1.1 | 113.586 | 0 |  |  | 0 |  | 0 | Материал подрядчика
68 | Фартук из оцинкованной кровельной стали ГОСТ 14918-2020, L=790 мм s=0,5 (ОП-3) | м/п | 1.1 | 31.988 | 0 |  |  | 0 |  | 0 | Материал подрядчика
69 | Фартук из оцинкованной кровельной стали ГОСТ 14918-2020, L=830 мм s=0,5 (ОП-4) | м/п | 1.1 | 12.155 | 0 |  |  | 0 |  | 0 | Материал подрядчика
70 | Фартук из оцинкованной кровельной стали ГОСТ 14918-2020, L=330 мм s=0,5 (ОП-5) | м/п | 1.1 | 64.636 | 0 |  |  | 0 |  | 0 | Материал подрядчика
71 | Фартук из оцинкованной кровельной стали ГОСТ 14918-2020, L=460 мм s=0,5 (ОП-6) | м/п | 1.1 | 3.3 | 0 |  |  | 0 |  | 0 | Материал подрядчика
72 | Фартук из оцинкованной кровельной стали ГОСТ 14918-2020, L=300 мм s=0,5 (ФК-1) | м/п | 1.1 | 33.187 | 0 |  |  | 0 |  | 0 | Материал подрядчика
73 | Кровельный костыль КК-1 Полоса 40х4 L=700 мм | шт | 1 | 20 | 0 |  |  | 0 |  | 0 | Материал подрядчика
74 | Кровельный костыль КК-2 Полоса 40х4 L=800 мм | шт | 1 | 190 | 0 |  |  | 0 |  | 0 | Материал подрядчика
75 | Кровельный костыль КК-3 Полоса 40х4 L=840 мм | шт | 1 | 43 | 0 |  |  | 0 |  | 0 | Материал подрядчика
76 | Кровельный костыль КК-4 Полоса 40х4 L=880 мм | шт | 1 | 17 | 0 |  |  | 0 |  | 0 | Материал подрядчика
77 | Кровельный костыль КК-5 Полоса 40х4 L=290 мм | шт | 1 | 114 | 0 |  |  | 0 |  | 0 | Материал подрядчика
78 | Кровельный костыль КК-6 Полоса 40х4 L=420 мм | шт | 1 | 6 | 0 |  |  | 0 |  | 0 | Материал подрядчика
79 | Кровельный костыль КК-8 Полоса 40х4 L=470 мм | шт | 1 | 6 | 0 |  |  | 0 |  | 0 | Материал подрядчика
80 | Раствор цементно-песчаный М150 | м3 | 1.015 | 8.676 | 0 |  |  | 0 |  | 0 | Материал подрядчика
81 | Устройство отлива покрытия | м/п |  | 3.22 | 0 |  |  | 0 | 0
82 | Распорный дюбель (5 шт/1 м) | шт | 5 | 16 | 0 |  |  | 0 |  | 0 | Материал подрядчика
83 | Отлив из оцинкованной кровельной стали ГОСТ 14918-2020, L=760 мм s=0,5 (ФО-1) | м/п | 1.1 | 3.542 | 0 |  |  | 0 |  | 0 | Материал подрядчика
84 | Комплекс работ по устройству кровельных зонтов из оцинкованной стали с полимерным покрытием и сеткой от птиц (длина одной из сторон до 1600 мм) | шт |  | 5 | 0 |  |  | 0 | 0
85 | Зонт кровельный (Зонт-1) 1195х825 мм | шт | 1 | 1 | 0 |  |  | 0 |  | 0 | Материал подрядчика
86 | Зонт кровельный (Зонт-2) 1290х920 мм | шт | 1 | 2 | 0 |  |  | 0 |  | 0 | Материал подрядчика
| Зонт кровельный (Зонт-6) 1020х920 мм | шт | 1 | 1 | 0 |  |  | 0 |  | 0 | Материал подрядчика
| Зонт кровельный (Зонт-7) 1590х920 мм | шт | 1 | 1 | 0 |  |  | 0 |  | 0 | Материал подрядчика
89 | Комплекс работ по устройству кровельных зонтов из оцинкованной стали с полимерным покрытием и сеткой от птиц (длина одной из сторон до 2200 мм) | шт |  | 3 | 0 |  |  | 0 | 0
90 | Зонт кровельный (Зонт-3) 1800х1360х920 мм | шт | 1 | 1 | 0 |  |  | 0 |  | 0 | Материал подрядчика
91 | Зонт кровельный (Зонт-14) 1980х920 мм | шт | 1 | 2 | 0 |  |  | 0 |  | 0 | Материал подрядчика
92 | Комплекс работ по устройству кровельных зонтов из оцинкованной стали с полимерным покрытием и сеткой от птиц (длина одной из сторон до 2400 мм) | шт |  | 2 | 0 |  |  | 0 | 0
93 | Зонт кровельный (Зонт-4) 2290х1100 мм | шт | 1 | 2 | 0 |  |  | 0 |  | 0 | Материал подрядчика
94 | Комплекс работ по устройству кровельных зонтов из оцинкованной стали с полимерным покрытием и сеткой от птиц (длина одной из сторон свыше 2400 мм) | шт |  | 3 | 0 |  |  | 0 | 0
95 | Зонт кровельный (Зонт-5) 2770х920 мм | шт | 1 | 2 | 0 |  |  | 0 |  | 0 | Материал подрядчика
96 | Зонт кровельный (Зонт-8) 2590х920 мм | шт | 1 | 1 | 0 |  |  | 0 |  | 0 | Материал подрядчика
Раздел 2. Кровля (Тип 3)
97 | Огрунтовка поверхности ж/б плиты битумным праймером | м2 |  | 14.26 | 0 |  |  | 0 | 0
98 | Праймер битумный ТЕХНОНИКОЛЬ №1 (или аналог) | л | 0.35 | 4.991 | 0 |  |  | 0 |  | 0 | Материал подрядчика
99 | Укладка пароизоляции | м2 |  | 14.26 | 0 |  |  | 0 | 0
100 | Наплавляемый материал "Линокром ЭПП" (1 слой) или аналог-4 мм | м2 | 1.15 | 16.399 | 0 |  |  | 0 |  | 0 | Материал подрядчика
101 | Пропан | кг | 0.3 | 4.278 | 0 |  |  | 0 |  | 0 | Материал подрядчика
102 | Устройство утепления 30 мм | м2 |  | 14.26 | 0 |  |  | 0 | 0
103 | Экструзионный пенополистирол 30 мм. | м3 | 1.1 | 0.47058 | 0 |  |  | 0 |  | 0 | Материал подрядчика
104 | Устройство слоя пароизоляции | м2 |  | 14.26 | 0 |  |  | 0 | 0
105 | Пароизоляционная пленка 200 мкм | м2 | 1.15 | 16.399 | 0 |  |  | 0 |  | 0 | Материал подрядчика
106 | Устройство цементно-песчаной стяжки М 150 армированная сеткой 4 Вр1 с ячейкой 200х200 - толщ. 50 мм | м2 |  | 14.26 | 0 |  |  | 0 | 0
107 | Раствор цементно-песчаный М150 | м3 | 1.015 | 0.72369 | 0 |  |  | 0 |  | 0 | Материал подрядчика
108 | Сетка 4 Вр1 с ячейкой 200х200 | м2 | 1.2 | 17.112 | 0 |  |  | 0 |  | 0 | Материал подрядчика
109 | Огрунтовка поверхности ж/б плиты битумным праймером | м2 |  | 14.26 | 0 |  |  | 0 | 0
110 | Праймер битумный ТЕХНОНИКОЛЬ №1 (или аналог) | л | 0.35 | 4.991 | 0 |  |  | 0 |  | 0 | Материал подрядчика
111 | Устройство обмазочной гидроизоляции 2 слоя | м2 |  | 14.26 | 0 |  |  | 0 | 0
112 | Мастика кровельная гидроизоляционная | л | 0.7 | 9.982 | 0 |  |  | 0 |  | 0 | Материал подрядчика
113 | Укладка геотекстиля для защитного покрытия кровли | м2 |  | 14.26 | 0 |  |  | 0 | 0
114 | Геотекстиль иглопробивной (термофиксированный) ТЕХНОНИКОЛЬ ГЕО 150 | м2 | 1.03 | 14.6878 | 0 |  |  | 0 |  | 0 | Материал подрядчика
115 | Устройство защитного покрытия кровли из плит тротуарных | м2 |  | 14.26 | 0 |  |  | 0 | 0
116 | Бетонная тротуарная плитка марки 6К.5 500х500 толщиной 50 мм | м2 | 1.02 | 14.5452 | 0 |  |  | 0 |  | 0 | Материал подрядчика
Кровля секция 3
Раздел 1. Основная кровля (Тип 4)
117 | Огрунтовка поверхности ж/б плиты битумным праймером с учётом примыканий на 350мм | м2 |  | 146.033 | 0 |  |  | 0 | 0
118 | Праймер битумный ТЕХНОНИКОЛЬ №1 (или аналог) | л | 0.35 | 51.1116 | 0 |  |  | 0 |  | 0 | Материал подрядчика
119 | Укладка пароизоляции с учётом примыканий на 350мм | м2 |  | 146.033 | 0 |  |  | 0 | 0
120 | Наплавляемый материал "Линокром ЭПП" (1 слой) или аналог-4 мм | м2 | 1.15 | 167.938 | 0 |  |  | 0 |  | 0 | Материал подрядчика
121 | Пропан | кг | 0.3 | 43.8099 | 0 |  |  | 0 |  | 0 | Материал подрядчика
122 | Устройство утепления 100мм | м2 |  | 126.93 | 0 |  |  | 0 | 0
123 | Экструзионный пенополистирол 100 мм. | м3 | 1.1 | 13.9623 | 0 |  |  | 0 |  | 0 | Материал подрядчика
124 | Устройство утепления 50мм | м2 |  | 25.6526 | 0 |  |  | 0 | 0
125 | Утеплитель ТЕХНОФАС ЭКСТРА 50 мм | м3 | 1.03 | 1.3211 | 0 |  |  | 0 |  | 0 | Материал подрядчика
126 | Фасадный крепеж TERMOCLIP | шт | 5 | 128 | 0 |  |  | 0 |  | 0 | Материал подрядчика
127 | Штукатурка стен ЦПС М150 по сетке | м2 |  | 25.6526 | 0 |  |  | 0 | 0
128 | Раствор цементно-песчаный М150 | м3 | 1.015 | 0.52075 | 0 |  |  | 0 |  | 0 | Материал подрядчика
129 | Сетка 5 Вр1 с ячейкой 100х100 | м2 | 1.2 | 30.7831 | 0 |  |  | 0 |  | 0 | Материал подрядчика
130 | Устройство слоя пароизоляции | м2 |  | 126.93 | 0 |  |  | 0 | 0
131 | Пароизоляционная пленка 200 мкм | м2 | 1.15 | 145.9695 | 0 |  |  | 0 |  | 0 | Материал подрядчика
132 | Устройство цементно-песчаной стяжки М 150 армированная сеткой 4 Вр1 с ячейкой 200х200 - толщ. от 50 мм до 100 мм, по уклону | м2 |  | 126.93 | 0 |  |  | 0 | 0
133 | Раствор цементно-песчаный М150 | м3 | 1.015 | 15.0306 | 0 |  |  | 0 |  | 0 | Материал подрядчика
134 | Сетка 4 Вр1 с ячейкой 200х200 | м2 | 1.2 | 152.316 | 0 |  |  | 0 |  | 0 | Материал подрядчика
135 | Устройство галтели из цементно-песчаной стяжки М 150 , 100х100 | м/п |  | 54.58 | 0 |  |  | 0 | 0
136 | Раствор цементно-песчаный М150 | м3 | 0.005 | 0.2729 | 0 |  |  | 0 |  | 0 | Материал подрядчика
137 | Огрунтовка поверхности ж/б плиты битумным праймером с учётом примыканий на 350мм | м2 |  | 146.033 | 0 |  |  | 0 | 0
138 | Праймер битумный ТЕХНОНИКОЛЬ №1 (или аналог) | л | 0.35 | 51.1116 | 0 |  |  | 0 |  | 0 | Материал подрядчика
139 | Устройство наплавляемой гидроизоляции 2 слоя | м2 |  | 126.93 | 0 |  |  | 0 | 0
140 | Наплавляемый материал "Унифлекс ВЕНТ" (1 слой) или аналог-4 мм | м2 | 1.14 | 144.7002 | 0 |  |  | 0 |  | 0 | Материал подрядчика
141 | Наплавляемый материал "Унифлекс ЭКП" или аналог - 4 мм | м2 | 1.16 | 147.2388 | 0 |  |  | 0 |  | 0 | Материал подрядчика
142 | Пропан | кг | 0.6 | 76.158 | 0 |  |  | 0 |  | 0 | Материал подрядчика
143 | Устройство примыканий наплавляемой гидроизоляции в 2 слоя | м/п |  | 54.58 | 0 |  |  | 0 | 0
144 | Наплавляемый материал "Унифлекс ВЕНТ" (1 слой) или аналог-4 мм | м2 | 1.14 | 37.3327 | 0 |  |  | 0 |  | 0 | Материал подрядчика
145 | Наплавляемый материал "Унифлекс ЭКП" или аналог - 4 мм | м2 | 1.16 | 37.9877 | 0 |  |  | 0 |  | 0 | Материал подрядчика
146 | Пропан | кг | 0.6 | 32.748 | 0 |  |  | 0 |  | 0 | Материал подрядчика
147 | Рейка краевая алюминиевая ТЕХНОНИКОЛЬ 4.8х50 | м | 1.03 | 56.2174 | 0 |  |  | 0 |  | 0 | Материал подрядчика
148 | Распорный дюбель (5 шт/1 м) | шт | 5 | 282 | 0 |  |  | 0 |  | 0 | Материал подрядчика
149 | Мастика герметизирующая Технониколь №71 600мл | шт | 0.15 | 8 | 0 |  |  | 0 |  | 0 | Материал подрядчика
150 | Укладка геотекстиля для защитного покрытия кровли | м2 |  | 126.93 | 0 |  |  | 0 | 0
151 | Геотекстиль иглопробивной (термофиксированный) ТЕХНОНИКОЛЬ ГЕО 150 | м2 | 1.03 | 130.7379 | 0 |  |  | 0 |  | 0 | Материал подрядчика
152 | Устройство защитного покрытия кровли из плит тротуарных | м2 |  | 126.93 | 0 |  |  | 0 | 0
153 | Бетонная тротуарная плитка марки 6К.5 500х500 толщиной 50 мм | м2 | 1.02 | 129.4686 | 0 |  |  | 0 |  | 0 | Материал подрядчика
154 | Установка водоприемных воронок | шт |  | 2 | 0 |  |  | 0 | 0
155 | Кровельная воронка с подогревом ТехноНИКОЛЬ Стандарт с прижимным фланцем 110х590мм или аналог | шт | 1 | 2 | 0 |  |  | 0 |  | 0 | Материал подрядчика
156 | Установка аэраторов | шт |  | 2 | 0 |  |  | 0 | 0
157 | Аэратор кровельный 160х450 | шт | 1 | 2 | 0 |  |  | 0 |  | 0 | Материал подрядчика
158 | Герметизация примыкания к фановым трубам | шт |  | 2 | 0 |  |  | 0 | 0
159 | Полиуретановый герметик 600мл | шт | 0.15 | 1 | 0 |  |  | 0 |  | 0 | Материал подрядчика
160 | Обжимной хомут из оцинкованной стали /Держатель для трубы D150 | шт | 1 | 2 | 0 |  |  | 0 |  | 0 | Материал подрядчика
161 | Устройство фартуков парапета | м/п |  | 55.49 | 0 |  |  | 0 | 0
162 | Распорный дюбель (5 шт/1 м) | шт | 5 | 277 | 0 |  |  | 0 |  | 0 | Материал подрядчика
163 | Фартук из оцинкованной кровельной стали ГОСТ 14918-2020, L=750 мм s=0,5 (ОП-2) | м/п | 1.1 | 31.724 | 0 |  |  | 0 |  | 0 | Материал подрядчика
164 | Фартук из оцинкованной кровельной стали ГОСТ 14918-2020, L=330 мм s=0,5 (ОП-5) | м/п | 1.1 | 8.965 | 0 |  |  | 0 |  | 0 | Материал подрядчика
165 | Фартук из оцинкованной кровельной стали ГОСТ 14918-2020, L= мм s=0,5 (ФК-2) | м/п | 1.1 | 20.35 | 0 |  |  | 0 |  | 0 | Материал подрядчика
166 | Кровельный костыль КК-2 Полоса 40х4 L=800 мм | шт | 1 | 50 | 0 |  |  | 0 |  | 0 | Материал подрядчика
167 | Кровельный костыль КК-5 Полоса 40х4 L=290 мм | шт | 1 | 14 | 0 |  |  | 0 |  | 0 | Материал подрядчика
168 | Раствор цементно-песчаный М150 | м3 | 1.015 | 1.933 | 0 |  |  | 0 |  | 0 | Материал подрядчика
169 | Комплекс работ по устройству кровельных зонтов из оцинкованной стали с полимерным покрытием и сеткой от птиц (длина одной из сторон до 1600 мм) | шт |  | 3 | 0 |  |  | 0 | 0
170 | Зонт кровельный (Зонт-22) 760х830 мм | шт | 1 | 2 | 0 |  |  | 0 |  | 0 | Материал подрядчика
171 | Зонт кровельный (Зонт-23) 1140х835 мм | шт | 1 | 1 | 0 |  |  | 0 |  | 0 | Материал подрядчика
Кровля секция 4
Раздел 1. Основная кровля (Тип 1, 2)
172 | Огрунтовка поверхности ж/б плиты битумным праймером с учётом примыканий на 350мм | м2 |  | 403.539 | 0 |  |  | 0 | 0
173 | Праймер битумный ТЕХНОНИКОЛЬ №1 (или аналог) | л | 0.35 | 141.2386 | 0 |  |  | 0 |  | 0 | Материал подрядчика
174 | Укладка пароизоляции с учётом примыканий на 350мм | м2 |  | 403.539 | 0 |  |  | 0 | 0
175 | Наплавляемый материал "Линокром ЭПП" (1 слой) или аналог-4 мм | м2 | 1.15 | 464.0698 | 0 |  |  | 0 |  | 0 | Материал подрядчика
176 | Пропан | кг | 0.3 | 121.0617 | 0 |  |  | 0 |  | 0 | Материал подрядчика
177 | Устройство утепления 100мм | м2 |  | 347.49 | 0 |  |  | 0 | 0
178 | Экструзионный пенополистирол 100 мм. | м3 | 1.1 | 38.2239 | 0 |  |  | 0 |  | 0 | Материал подрядчика
179 | Устройство утепления 50мм | м2 |  | 75.2658 | 0 |  |  | 0 | 0
180 | Утеплитель ТЕХНОФАС ЭКСТРА 50 мм | м3 | 1.03 | 3.8762 | 0 |  |  | 0 |  | 0 | Материал подрядчика
181 | Фасадный крепеж TERMOCLIP | шт | 5 | 376 | 0 |  |  | 0 |  | 0 | Материал подрядчика
182 | Штукатурка стен ЦПС М150 по сетке | м2 |  | 75.2658 | 0 |  |  | 0 | 0
183 | Раствор цементно-песчаный М150 | м3 | 1.015 | 1.5279 | 0 |  |  | 0 |  | 0 | Материал подрядчика
184 | Сетка 5 Вр1 с ячейкой 100х100 | м2 | 1.2 | 90.319 | 0 |  |  | 0 |  | 0 | Материал подрядчика
185 | Устройство слоя пароизоляции | м2 |  | 347.49 | 0 |  |  | 0 | 0
186 | Пароизоляционная пленка 200 мкм | м2 | 1.15 | 399.6135 | 0 |  |  | 0 |  | 0 | Материал подрядчика
187 | Устройство цементно-песчаной стяжки М 150 армированная сеткой 4 Вр1 с ячейкой 200х200 - толщ. от 50 мм до 100 мм, по уклону | м2 |  | 347.49 | 0 |  |  | 0 | 0
188 | Раствор цементно-песчаный М150 | м3 | 1.015 | 49.311 | 0 |  |  | 0 |  | 0 | Материал подрядчика
189 | Сетка 4 Вр1 с ячейкой 200х200 | м2 | 1.2 | 416.988 | 0 |  |  | 0 |  | 0 | Материал подрядчика
190 | Устройство галтели из цементно-песчаной стяжки М 150 , 100х100 | м/п |  | 160.14 | 0 |  |  | 0 | 0
191 | Раствор цементно-песчаный М150 | м3 | 0.005 | 0.8007 | 0 |  |  | 0 |  | 0 | Материал подрядчика
192 | Огрунтовка поверхности ж/б плиты битумным праймером с учётом примыканий на 350мм | м2 |  | 403.539 | 0 |  |  | 0 | 0
193 | Праймер битумный ТЕХНОНИКОЛЬ №1 (или аналог) | л | 0.35 | 141.2386 | 0 |  |  | 0 |  | 0 | Материал подрядчика
194 | Устройство наплавляемой гидроизоляции 2 слоя | м2 |  | 347.49 | 0 |  |  | 0 | 0
195 | Наплавляемый материал "Унифлекс ВЕНТ" (1 слой) или аналог-4 мм | м2 | 1.14 | 396.1386 | 0 |  |  | 0 |  | 0 | Материал подрядчика
196 | Наплавляемый материал "Унифлекс ЭКП" или аналог - 4 мм | м2 | 1.16 | 403.0884 | 0 |  |  | 0 |  | 0 | Материал подрядчика
197 | Пропан | кг | 0.6 | 208.494 | 0 |  |  | 0 |  | 0 | Материал подрядчика
198 | Устройство примыканий наплавляемой гидроизоляции в 2 слоя | м/п |  | 160.14 | 0 |  |  | 0 | 0
199 | Наплавляемый материал "Унифлекс ВЕНТ" (1 слой) или аналог-4 мм | м2 | 1.14 | 109.5358 | 0 |  |  | 0 |  | 0 | Материал подрядчика
200 | Наплавляемый материал "Унифлекс ЭКП" или аналог - 4 мм | м2 | 1.16 | 111.4574 | 0 |  |  | 0 |  | 0 | Материал подрядчика
201 | Пропан | кг | 0.6 | 96.084 | 0 |  |  | 0 |  | 0 | Материал подрядчика
202 | Рейка краевая алюминиевая ТЕХНОНИКОЛЬ 4.8х50 | м | 1.03 | 164.9442 | 0 |  |  | 0 |  | 0 | Материал подрядчика
203 | Распорный дюбель (5 шт/1 м) | шт | 5 | 825 | 0 |  |  | 0 |  | 0 | Материал подрядчика
204 | Мастика герметизирующая Технониколь №71 600мл | шт | 0.15 | 24 | 0 |  |  | 0 |  | 0 | Материал подрядчика
205 | Установка водоприемных воронок | шт |  | 2 | 0 |  |  | 0 | 0
206 | Кровельная воронка с подогревом ТехноНИКОЛЬ Стандарт с прижимным фланцем 110х590мм или аналог | шт | 1 | 2 | 0 |  |  | 0 |  | 0 | Материал подрядчика
207 | Установка парапетных воронок | шт |  | 1 | 0 |  |  | 0 | 0
208 | Парапетная воронка D100 | шт | 1 | 1 | 0 |  |  | 0 |  | 0 | Материал подрядчика
209 | Установка аэраторов | шт |  | 5 | 0 |  |  | 0 | 0
210 | Аэратор кровельный 160х450 | шт | 1 | 5 | 0 |  |  | 0 |  | 0 | Материал подрядчика
211 | Герметизация примыкания к фановым трубам | шт |  | 3 | 0 |  |  | 0 | 0
212 | Полиуретановый герметик 600мл | шт | 0.15 | 1 | 0 |  |  | 0 |  | 0 | Материал подрядчика
213 | Обжимной хомут из оцинкованной стали /Держатель для трубы D150 | шт | 1 | 3 | 0 |  |  | 0 |  | 0 | Материал подрядчика
214 | Монтаж водосточной системы | шт |  | 1 | 0 |  |  | 0 | 0
215 | Водосточная труба D100, L=1900 мм. | шт | 1 | 1 | 0 |  |  | 0 |  | 0 | Материал подрядчика
216 | Сливное колено D100 (60˚) | шт | 1 | 1 | 0 |  |  | 0 |  | 0 | Материал подрядчика
217 | Угловой отвод | шт | 1 | 1 | 0 |  |  | 0 |  | 0 | Материал подрядчика
218 | Держатель трубы | шт | 2 | 2 | 0 |  |  | 0 |  | 0 | Материал подрядчика
219 | Изготовление и монтаж тремянки ЛМ-1 | шт |  | 1 | 0 |  |  | 0 | 0
220 | Уголок 63х63х5 L=2863мм, ГОСТ 8509-93 | кг | 1.03 | 28.37 | 0 |  |  | 0 |  | 0 | Материал подрядчика
221 | Уголок 63х63х5 L=343мм, ГОСТ 8509-93 | кг | 1.03 | 3.4 | 0 |  |  | 0 |  | 0 | Материал подрядчика
222 | Уголок 63х63х5 L=480мм, ГОСТ 8509-93 | кг | 1.03 | 23.78 | 0 |  |  | 0 |  | 0 | Материал подрядчика
223 | Уголок 63х63х5 L=300мм, ГОСТ 8509-93 | кг | 1.03 | 2.97 | 0 |  |  | 0 |  | 0 | Материал подрядчика
224 | Круг ø 30 L=730мм, ГОСТ 2590-88 | кг | 1.03 | 33.38 | 0 |  |  | 0 |  | 0 | Материал подрядчика
225 | Труба ø 40 L=2480мм, ГОСТ 8732-78 | кг | 1.03 | 22.63 | 0 |  |  | 0 |  | 0 | Материал подрядчика
226 | Распорный анкер М10 | шт | 1 | 40 | 0 |  |  | 0 |  | 0 | Материал подрядчика
227 | Лист t10 150х120мм, ГОСТ 19903-90 | кг | 1.03 | 11.64 | 0 |  |  | 0 |  | 0 | Материал подрядчика
228 | Лист t5 (рифленный) 1190х730мм, ГОСТ 8568-77 | кг | 1.03 | 35.12 | 0 |  |  | 0 |  | 0 | Материал подрядчика
229 | Уголок 63х63х5 L=1190мм, ГОСТ 8509-93 | кг | 1.03 | 11.79 | 0 |  |  | 0 |  | 0 | Материал подрядчика
230 | Уголок 63х63х5 L=730мм, ГОСТ 8509-93 | кг | 1.03 | 7.23 | 0 |  |  | 0 |  | 0 | Материал подрядчика
231 | Уголок 63х63х5 L=290мм, ГОСТ 8509-93 | кг | 1.03 | 2.87 | 0 |  |  | 0 |  | 0 | Материал подрядчика
232 | Окраска металлоконструкций в 2 слоя по грунтовке | м2 |  | 6.63 | 0 |  |  | 0 | 0
233 | Грунтовка ПФ-020 (2слоя) | кг | 0.24 | 1.59 | 0 |  |  | 0 |  | 0 | Материал подрядчика
234 | Эмаль ПФ-115 (2 слоя) | кг | 0.3 | 1.99 | 0 |  |  | 0 |  | 0 | Материал подрядчика
235 | Устройство фартуков парапета | м/п |  | 143.66 | 0 |  |  | 0 | 0
236 | Распорный дюбель (5 шт/1 м) | шт | 5 | 718 | 0 |  |  | 0 |  | 0 | Материал подрядчика
237 | Фартук из оцинкованной кровельной стали ГОСТ 14918-2020, L=650 мм s=0,5 (ОП-1) | м/п | 1.1 | 6.82 | 0 |  |  | 0 |  | 0 | Материал подрядчика
238 | Фартук из оцинкованной кровельной стали ГОСТ 14918-2020, L=750 мм s=0,5 (ОП-2) | м/п | 1.1 | 90.937 | 0 |  |  | 0 |  | 0 | Материал подрядчика
239 | Фартук из оцинкованной кровельной стали ГОСТ 14918-2020, L=330 мм s=0,5 (ОП-5) | м/п | 1.1 | 36.3 | 0 |  |  | 0 |  | 0 | Материал подрядчика
240 | Фартук из оцинкованной кровельной стали ГОСТ 14918-2020, L=460 мм s=0,5 (ОП-6) | м/п | 1.1 | 3.3 | 0 |  |  | 0 |  | 0 | Материал подрядчика
241 | Фартук из оцинкованной кровельной стали ГОСТ 14918-2020, L=300 мм s=0,5 (ФК-1) | м/п | 1.1 | 20.669 | 0 |  |  | 0 |  | 0 | Материал подрядчика
242 | Кровельный костыль КК-1 Полоса 40х4 L=700 мм | шт | 1 | 10 | 0 |  |  | 0 |  | 0 | Материал подрядчика
243 | Кровельный костыль КК-2 Полоса 40х4 L=800 мм | шт | 1 | 132 | 0 |  |  | 0 |  | 0 | Материал подрядчика
244 | Кровельный костыль КК-5 Полоса 40х4 L=290 мм | шт | 1 | 60 | 0 |  |  | 0 |  | 0 | Материал подрядчика
245 | Кровельный костыль КК-6 Полоса 40х4 L=420 мм | шт | 1 | 6 | 0 |  |  | 0 |  | 0 | Материал подрядчика
246 | Кровельный костыль КК-8 Полоса 40х4 L=470 мм | шт | 1 | 3 | 0 |  |  | 0 |  | 0 | Материал подрядчика
247 | Раствор цементно-песчаный М150 | м3 | 1.015 | 5.0044 | 0 |  |  | 0 |  | 0 | Материал подрядчика
248 | Устройство отлива покрытия | м/п |  | 1.61 | 0 |  |  | 0 | 0
249 | Распорный дюбель (5 шт/1 м) | шт | 5 | 8 | 0 |  |  | 0 |  | 0 | Материал подрядчика
250 | Отлив из оцинкованной кровельной стали ГОСТ 14918-2020, L=760 мм s=0,5 (ФО-1) | м/п | 1.1 | 1.771 | 0 |  |  | 0 |  | 0 | Материал подрядчика
251 | Комплекс работ по устройству кровельных зонтов из оцинкованной стали с полимерным покрытием и сеткой от птиц (длина одной из сторон до 1600 мм) | шт |  | 5 | 0 |  |  | 0 | 0
252 | Зонт кровельный (Зонт-1) 1195х825 мм | шт | 1 | 1 | 0 |  |  | 0 |  | 0 | Материал подрядчика
253 | Зонт кровельный (Зонт-2) 1290х920 мм | шт | 1 | 3 | 0 |  |  | 0 |  | 0 | Материал подрядчика
254 | Зонт кровельный (Зонт-10) 1590х920 мм | шт | 1 | 1 | 0 |  |  | 0 |  | 0 | Материал подрядчика
255 | Комплекс работ по устройству кровельных зонтов из оцинкованной стали с полимерным покрытием и сеткой от птиц (длина одной из сторон до 2400 мм) | шт |  | 1 | 0 |  |  | 0 | 0
256 | Зонт кровельный (Зонт-9у) 2260х1900х920 мм | шт | 1 | 1 | 0 |  |  | 0 |  | 0 | Материал подрядчика
257 | Комплекс работ по устройству кровельных зонтов из оцинкованной стали с полимерным покрытием и сеткой от птиц (длина одной из сторон свыше 2400 мм) | шт |  | 2 | 0 |  |  | 0 | 0
258 | Зонт кровельный (Зонт-11) 4640х920 мм | шт | 1 | 1 | 0 |  |  | 0 |  | 0 | Материал подрядчика
259 | Зонт кровельный (Зонт-12) 2515х920 мм | шт | 1 | 1 | 0 |  |  | 0 |  | 0 | Материал подрядчика
260 | Устройство деформационного шва на кровле (примыкание между 9 эт.) | м/п |  | 16.28 | 0 |  |  | 0 | 0
261 | Распорный дюбель (5 шт/1 м) | шт | 5 | 81 | 0 |  |  | 0 |  | 0 | Материал подрядчика
262 | Наплавляемый материал "Техноэласт ЭПП" | м2 | 1.14 | 16.7033 | 0 |  |  | 0 |  | 0 | Материал подрядчика
263 | Гидроизоляционный материал "Технониколь Флекс" | м2 | 1.14 | 12.9914 | 0 |  |  | 0 |  | 0 | Материал подрядчика
264 | Пароизоляционный материал "Технобарьер" | м2 | 1.14 | 33.4066 | 0 |  |  | 0 |  | 0 | Материал подрядчика
265 | Утеплитель "Технолайт Экстра" | м3 | 1.03 | 3.0183 | 0 |  |  | 0 |  | 0 | Материал подрядчика
266 | Компенсатор из оцинкованной кровельной стали ГОСТ 14918-2020, L=1670 мм s=0,5 (К-3) | м/п | 1.1 | 17.908 | 0 |  |  | 0 |  | 0 | Материал подрядчика
267 | Фартук из оцинкованной кровельной стали ГОСТ 14918-2020, L=1500 мм s=0,5 (ОП-7) | м/п | 1.1 | 17.908 | 0 |  |  | 0 |  | 0 | Материал подрядчика
268 | Кровельный костыль КК-7.1 Полоса 40х4 L=550 мм | шт | 1 | 26 | 0 |  |  | 0 |  | 0 | Материал подрядчика
269 | Кровельный костыль КК-7.2 Полоса 40х4 L=470 мм | шт | 1 | 26 | 0 |  |  | 0 |  | 0 | Материал подрядчика
270 | Раствор цементно-песчаный М150 | м3 | 1.015 | 0.16524 | 0 |  |  | 0 |  | 0 | Материал подрядчика
Раздел 2. Кровля (Тип 3)
271 | Огрунтовка поверхности ж/б плиты битумным праймером | м2 |  | 6.9 | 0 |  |  | 0 | 0
272 | Праймер битумный ТЕХНОНИКОЛЬ №1 (или аналог) | л | 0.35 | 2.415 | 0 |  |  | 0 |  | 0 | Материал подрядчика
273 | Укладка пароизоляции | м2 |  | 6.9 | 0 |  |  | 0 | 0
274 | Наплавляемый материал "Линокром ЭПП" (1 слой) или аналог-4 мм | м2 | 1.15 | 7.935 | 0 |  |  | 0 |  | 0 | Материал подрядчика
275 | Пропан | кг | 0.3 | 2.07 | 0 |  |  | 0 |  | 0 | Материал подрядчика
276 | Устройство утепления 30 мм | м2 |  | 6.9 | 0 |  |  | 0 | 0
277 | Экструзионный пенополистирол 30 мм. | м3 | 1.1 | 0.2277 | 0 |  |  | 0 |  | 0 | Материал подрядчика
278 | Устройство слоя пароизоляции | м2 |  | 6.9 | 0 |  |  | 0 | 0
279 | Пароизоляционная пленка 200 мкм | м2 | 1.15 | 7.935 | 0 |  |  | 0 |  | 0 | Материал подрядчика
280 | Устройство цементно-песчаной стяжки М 150 армированная сеткой 4 Вр1 с ячейкой 200х200 - толщ. 50 мм | м2 |  | 6.9 | 0 |  |  | 0 | 0
281 | Раствор цементно-песчаный М150 | м3 | 1.015 | 0.35018 | 0 |  |  | 0 |  | 0 | Материал подрядчика
282 | Сетка 4 Вр1 с ячейкой 200х200 | м2 | 1.2 | 8.28 | 0 |  |  | 0 |  | 0 | Материал подрядчика
283 | Огрунтовка поверхности ж/б плиты битумным праймером | м2 |  | 6.9 | 0 |  |  | 0 | 0
284 | Праймер битумный ТЕХНОНИКОЛЬ №1 (или аналог) | л | 0.35 | 2.415 | 0 |  |  | 0 |  | 0 | Материал подрядчика
285 | Устройство обмазочной гидроизоляции 2 слоя | м2 |  | 6.9 | 0 |  |  | 0 | 0
286 | Мастика кровельная гидроизоляционная | л | 0.7 | 4.83 | 0 |  |  | 0 |  | 0 | Материал подрядчика
287 | Укладка геотекстиля для защитного покрытия кровли | м2 |  | 6.9 | 0 |  |  | 0 | 0
288 | Геотекстиль иглопробивной (термофиксированный) ТЕХНОНИКОЛЬ ГЕО 150 | м2 | 1.03 | 7.107 | 0 |  |  | 0 |  | 0 | Материал подрядчика
289 | Устройство защитного покрытия кровли из плит тротуарных | м2 |  | 6.9 | 0 |  |  | 0 | 0
290 | Бетонная тротуарная плитка марки 6К.5 500х500 толщиной 50 мм | м2 | 1.02 | 7.038 | 0 |  |  | 0 |  | 0 | Материал подрядчика
Кровля секция 5
Раздел 1. Основная кровля (Тип 1, 2)
291 | Огрунтовка поверхности ж/б плиты битумным праймером с учётом примыканий на 350мм | м2 |  | 517.585 | 0 |  |  | 0 | 0
292 | Праймер битумный ТЕХНОНИКОЛЬ №1 (или аналог) | л | 0.35 | 181.1548 | 0 |  |  | 0 |  | 0 | Материал подрядчика
293 | Укладка пароизоляции с учётом примыканий на 350мм | м2 |  | 517.585 | 0 |  |  | 0 | 0
294 | Наплавляемый материал "Линокром ЭПП" (1 слой) или аналог-4 мм | м2 | 1.15 | 595.2228 | 0 |  |  | 0 |  | 0 | Материал подрядчика
295 | Пропан | кг | 0.3 | 155.2755 | 0 |  |  | 0 |  | 0 | Материал подрядчика
296 | Устройство утепления 100мм | м2 |  | 448.81 | 0 |  |  | 0 | 0
297 | Экструзионный пенополистирол 100 мм. | м3 | 1.1 | 49.3691 | 0 |  |  | 0 |  | 0 | Материал подрядчика
298 | Устройство утепления 50мм | м2 |  | 92.355 | 0 |  |  | 0 | 0
299 | Утеплитель ТЕХНОФАС ЭКСТРА 50 мм | м3 | 1.03 | 4.7563 | 0 |  |  | 0 |  | 0 | Материал подрядчика
300 | Фасадный крепеж TERMOCLIP | шт | 5 | 462 | 0 |  |  | 0 |  | 0 | Материал подрядчика
301 | Штукатурка стен ЦПС М150 по сетке | м2 |  | 92.355 | 0 |  |  | 0 | 0
302 | Раствор цементно-песчаный М150 | м3 | 1.015 | 1.8748 | 0 |  |  | 0 |  | 0 | Материал подрядчика
303 | Сетка 5 Вр1 с ячейкой 100х100 | м2 | 1.2 | 110.826 | 0 |  |  | 0 |  | 0 | Материал подрядчика
304 | Устройство слоя пароизоляции | м2 |  | 448.81 | 0 |  |  | 0 | 0
305 | Пароизоляционная пленка 200 мкм | м2 | 1.15 | 516.1315 | 0 |  |  | 0 |  | 0 | Материал подрядчика
306 | Устройство цементно-песчаной стяжки М 150 армированная сеткой 4 Вр1 с ячейкой 200х200 - толщ. от 50 мм до 100 мм, по уклону | м2 |  | 448.81 | 0 |  |  | 0 | 0
307 | Раствор цементно-песчаный М150 | м3 | 1.015 | 64.0514 | 0 |  |  | 0 |  | 0 | Материал подрядчика
308 | Сетка 4 Вр1 с ячейкой 200х200 | м2 | 1.2 | 538.572 | 0 |  |  | 0 |  | 0 | Материал подрядчика
309 | Устройство галтели из цементно-песчаной стяжки М 150 , 100х100 | м/п |  | 196.5 | 0 |  |  | 0 | 0
310 | Раствор цементно-песчаный М150 | м3 | 0.005 | 0.9825 | 0 |  |  | 0 |  | 0 | Материал подрядчика
311 | Огрунтовка поверхности ж/б плиты битумным праймером с учётом примыканий на 350мм | м2 |  | 517.585 | 0 |  |  | 0 | 0
312 | Праймер битумный ТЕХНОНИКОЛЬ №1 (или аналог) | л | 0.35 | 181.1548 | 0 |  |  | 0 |  | 0 | Материал подрядчика
313 | Устройство наплавляемой гидроизоляции 2 слоя | м2 |  | 448.81 | 0 |  |  | 0 | 0
314 | Наплавляемый материал "Унифлекс ВЕНТ" (1 слой) или аналог-4 мм | м2 | 1.14 | 511.6434 | 0 |  |  | 0 |  | 0 | Материал подрядчика
315 | Наплавляемый материал "Унифлекс ЭКП" или аналог - 4 мм | м2 | 1.16 | 520.6196 | 0 |  |  | 0 |  | 0 | Материал подрядчика
316 | Пропан | кг | 0.6 | 269.286 | 0 |  |  | 0 |  | 0 | Материал подрядчика
317 | Устройство примыканий наплавляемой гидроизоляции в 2 слоя | м/п |  | 196.5 | 0 |  |  | 0 | 0
318 | Наплавляемый материал "Унифлекс ВЕНТ" (1 слой) или аналог-4 мм | м2 | 1.14 | 134.406 | 0 |  |  | 0 |  | 0 | Материал подрядчика
319 | Наплавляемый материал "Унифлекс ЭКП" или аналог - 4 мм | м2 | 1.16 | 136.764 | 0 |  |  | 0 |  | 0 | Материал подрядчика
320 | Пропан | кг | 0.6 | 117.9 | 0 |  |  | 0 |  | 0 | Материал подрядчика
321 | Рейка краевая алюминиевая ТЕХНОНИКОЛЬ 4.8х50 | м | 1.03 | 202.395 | 0 |  |  | 0 |  | 0 | Материал подрядчика
322 | Распорный дюбель (5 шт/1 м) | шт | 5 | 1012 | 0 |  |  | 0 |  | 0 | Материал подрядчика
323 | Мастика герметизирующая Технониколь №71 600мл | шт | 0.15 | 29 | 0 |  |  | 0 |  | 0 | Материал подрядчика
324 | Установка водоприемных воронок | шт |  | 2 | 0 |  |  | 0 | 0
325 | Кровельная воронка с подогревом ТехноНИКОЛЬ Стандарт с прижимным фланцем 110х590мм или аналог | шт | 1 | 2 | 0 |  |  | 0 |  | 0 | Материал подрядчика
326 | Установка парапетных воронок | шт |  | 1 | 0 |  |  | 0 | 0
327 | Парапетная воронка D100 | шт | 1 | 1 | 0 |  |  | 0 |  | 0 | Материал подрядчика
328 | Установка аэраторов | шт |  | 6 | 0 |  |  | 0 | 0
329 | Аэратор кровельный 160х450 | шт | 1 | 6 | 0 |  |  | 0 |  | 0 | Материал подрядчика
330 | Герметизация примыкания к фановым трубам | шт |  | 4 | 0 |  |  | 0 | 0
331 | Полиуретановый герметик 600мл | шт | 0.15 | 1 | 0 |  |  | 0 |  | 0 | Материал подрядчика
332 | Обжимной хомут из оцинкованной стали /Держатель для трубы D150 | шт | 1 | 4 | 0 |  |  | 0 |  | 0 | Материал подрядчика
333 | Монтаж водосточной системы | шт |  | 1 | 0 |  |  | 0 | 0
334 | Водосточная труба D100, L=1900 мм. | шт | 1 | 1 | 0 |  |  | 0 |  | 0 | Материал подрядчика
335 | Сливное колено D100 (60˚) | шт | 1 | 1 | 0 |  |  | 0 |  | 0 | Материал подрядчика
336 | Угловой отвод | шт | 1 | 1 | 0 |  |  | 0 |  | 0 | Материал подрядчика
337 | Держатель трубы | шт | 2 | 2 | 0 |  |  | 0 |  | 0 | Материал подрядчика
338 | Изготовление и монтаж тремянки ЛМ-1 | шт |  | 1 | 0 |  |  | 0 | 0
339 | Уголок 63х63х5 L=2863мм, ГОСТ 8509-93 | кг | 1.03 | 28.37 | 0 |  |  | 0 |  | 0 | Материал подрядчика
340 | Уголок 63х63х5 L=343мм, ГОСТ 8509-93 | кг | 1.03 | 3.4 | 0 |  |  | 0 |  | 0 | Материал подрядчика
341 | Уголок 63х63х5 L=480мм, ГОСТ 8509-93 | кг | 1.03 | 23.78 | 0 |  |  | 0 |  | 0 | Материал подрядчика
342 | Уголок 63х63х5 L=300мм, ГОСТ 8509-93 | кг | 1.03 | 2.97 | 0 |  |  | 0 |  | 0 | Материал подрядчика
343 | Круг ø 30 L=730мм, ГОСТ 2590-88 | кг | 1.03 | 33.38 | 0 |  |  | 0 |  | 0 | Материал подрядчика
344 | Труба ø 40 L=2480мм, ГОСТ 8732-78 | кг | 1.03 | 22.63 | 0 |  |  | 0 |  | 0 | Материал подрядчика
345 | Распорный анкер М10 | шт | 1 | 40 | 0 |  |  | 0 |  | 0 | Материал подрядчика
346 | Лист t10 150х120мм, ГОСТ 19903-90 | кг | 1.03 | 11.64 | 0 |  |  | 0 |  | 0 | Материал подрядчика
347 | Лист t5 (рифленный) 1190х730мм, ГОСТ 8568-77 | кг | 1.03 | 35.12 | 0 |  |  | 0 |  | 0 | Материал подрядчика
348 | Уголок 63х63х5 L=1190мм, ГОСТ 8509-93 | кг | 1.03 | 11.79 | 0 |  |  | 0 |  | 0 | Материал подрядчика
349 | Уголок 63х63х5 L=730мм, ГОСТ 8509-93 | кг | 1.03 | 7.23 | 0 |  |  | 0 |  | 0 | Материал подрядчика
350 | Уголок 63х63х5 L=290мм, ГОСТ 8509-93 | кг | 1.03 | 2.87 | 0 |  |  | 0 |  | 0 | Материал подрядчика
351 | Окраска металлоконструкций в 2 слоя по грунтовке | м2 |  | 6.63 | 0 |  |  | 0 | 0
352 | Грунтовка ПФ-020 (2слоя) | кг | 0.24 | 1.59 | 0 |  |  | 0 |  | 0 | Материал подрядчика
353 | Эмаль ПФ-115 (2 слоя) | кг | 0.3 | 1.99 | 0 |  |  | 0 |  | 0 | Материал подрядчика
354 | Устройство фартуков парапета | м/п |  | 162.51 | 0 |  |  | 0 | 0
355 | Распорный дюбель (5 шт/1 м) | шт | 5 | 813 | 0 |  |  | 0 |  | 0 | Материал подрядчика
356 | Фартук из оцинкованной кровельной стали ГОСТ 14918-2020, L=650 мм s=0,5 (ОП-1) | м/п | 1.1 | 13.53 | 0 |  |  | 0 |  | 0 | Материал подрядчика
357 | Фартук из оцинкованной кровельной стали ГОСТ 14918-2020, L=750 мм s=0,5 (ОП-2) | м/п | 1.1 | 82.709 | 0 |  |  | 0 |  | 0 | Материал подрядчика
358 | Фартук из оцинкованной кровельной стали ГОСТ 14918-2020, L=330 мм s=0,5 (ОП-5) | м/п | 1.1 | 61.116 | 0 |  |  | 0 |  | 0 | Материал подрядчика
359 | Фартук из оцинкованной кровельной стали ГОСТ 14918-2020, L=300 мм s=0,5 (ФК-1) | м/п | 1.1 | 21.406 | 0 |  |  | 0 |  | 0 | Материал подрядчика
360 | Кровельный костыль КК-1 Полоса 40х4 L=700 мм | шт | 1 | 20 | 0 |  |  | 0 |  | 0 | Материал подрядчика
361 | Кровельный костыль КК-2 Полоса 40х4 L=800 мм | шт | 1 | 117 | 0 |  |  | 0 |  | 0 | Материал подрядчика
362 | Кровельный костыль КК-5 Полоса 40х4 L=290 мм | шт | 1 | 102 | 0 |  |  | 0 |  | 0 | Материал подрядчика
363 | Кровельный костыль КК-8 Полоса 40х4 L=470 мм | шт | 1 | 3 | 0 |  |  | 0 |  | 0 | Материал подрядчика
364 | Раствор цементно-песчаный М150 | м3 | 1.015 | 5.661 | 0 |  |  | 0 |  | 0 | Материал подрядчика
365 | Устройство отлива покрытия | м/п |  | 1.61 | 0 |  |  | 0 | 0
366 | Распорный дюбель (5 шт/1 м) | шт | 5 | 8 | 0 |  |  | 0 |  | 0 | Материал подрядчика
367 | Отлив из оцинкованной кровельной стали ГОСТ 14918-2020, L=760 мм s=0,5 (ФО-1) | м/п | 1.1 | 1.771 | 0 |  |  | 0 |  | 0 | Материал подрядчика
368 | Комплекс работ по устройству кровельных зонтов из оцинкованной стали с полимерным покрытием и сеткой от птиц (длина одной из сторон до 1600 мм) | шт |  | 7 | 0 |  |  | 0 | 0
369 | Зонт кровельный (Зонт-1) 1195х825 мм | шт | 1 | 1 | 0 |  |  | 0 |  | 0 | Материал подрядчика
370 | Зонт кровельный (Зонт-2) 1290х920 мм | шт | 1 | 4 | 0 |  |  | 0 |  | 0 | Материал подрядчика
371 | Зонт кровельный (Зонт-10) 1590х920 мм | шт | 1 | 2 | 0 |  |  | 0 |  | 0 | Материал подрядчика
372 | Комплекс работ по устройству кровельных зонтов из оцинкованной стали с полимерным покрытием и сеткой от птиц (длина одной из сторон до 2200 мм) | шт |  | 2 | 0 |  |  | 0 | 0
373 | Зонт кровельный (Зонт-15) 1630х920 мм | шт | 1 | 2 | 0 |  |  | 0 |  | 0 | Материал подрядчика
374 | Комплекс работ по устройству кровельных зонтов из оцинкованной стали с полимерным покрытием и сеткой от птиц (длина одной из сторон свыше 2400 мм) | шт |  | 4 | 0 |  |  | 0 | 0
375 | Зонт кровельный (Зонт-11) 2630х940 мм | шт | 1 | 2 | 0 |  |  | 0 |  | 0 | Материал подрядчика
376 | Зонт кровельный (Зонт-16) 4580х940 мм | шт | 1 | 2 | 0 |  |  | 0 |  | 0 | Материал подрядчика
377 | Устройство деформационного шва на кровле (примыкание между 9 эт.) | м/п |  | 16.28 | 0 |  |  | 0 | 0
378 | Распорный дюбель (5 шт/1 м) | шт | 5 | 81 | 0 |  |  | 0 |  | 0 | Материал подрядчика
379 | Наплавляемый материал "Техноэласт ЭПП" | м2 | 1.14 | 16.7033 | 0 |  |  | 0 |  | 0 | Материал подрядчика
380 | Гидроизоляционный материал "Технониколь Флекс" | м2 | 1.14 | 12.9914 | 0 |  |  | 0 |  | 0 | Материал подрядчика
381 | Пароизоляционный материал "Технобарьер" | м2 | 1.14 | 33.4066 | 0 |  |  | 0 |  | 0 | Материал подрядчика
382 | Утеплитель "Технолайт Экстра" | м3 | 1.03 | 3.0183 | 0 |  |  | 0 |  | 0 | Материал подрядчика
383 | Компенсатор из оцинкованной кровельной стали ГОСТ 14918-2020, L=1670 мм s=0,5 (К-3) | м/п | 1.1 | 17.908 | 0 |  |  | 0 |  | 0 | Материал подрядчика
384 | Фартук из оцинкованной кровельной стали ГОСТ 14918-2020, L=1500 мм s=0,5 (ОП-7) | м/п | 1.1 | 17.908 | 0 |  |  | 0 |  | 0 | Материал подрядчика
385 | Кровельный костыль КК-7.1 Полоса 40х4 L=550 мм | шт | 1 | 26 | 0 |  |  | 0 |  | 0 | Материал подрядчика
386 | Кровельный костыль КК-7.2 Полоса 40х4 L=470 мм | шт | 1 | 26 | 0 |  |  | 0 |  | 0 | Материал подрядчика
387 | Раствор цементно-песчаный М150 | м3 | 1.015 | 0.16524 | 0 |  |  | 0 |  | 0 | Материал подрядчика
Раздел 2. Кровля (Тип 3)
388 | Огрунтовка поверхности ж/б плиты битумным праймером | м2 |  | 5 | 0 |  |  | 0 | 0
389 | Праймер битумный ТЕХНОНИКОЛЬ №1 (или аналог) | л | 0.35 | 1.75 | 0 |  |  | 0 |  | 0 | Материал подрядчика
390 | Укладка пароизоляции | м2 |  | 5 | 0 |  |  | 0 | 0
391 | Наплавляемый материал "Линокром ЭПП" (1 слой) или аналог-4 мм | м2 | 1.15 | 5.75 | 0 |  |  | 0 |  | 0 | Материал подрядчика
392 | Пропан | кг | 0.3 | 1.5 | 0 |  |  | 0 |  | 0 | Материал подрядчика
393 | Устройство утепления 30 мм | м2 |  | 5 | 0 |  |  | 0 | 0
394 | Экструзионный пенополистирол 30 мм. | м3 | 1.1 | 0.165 | 0 |  |  | 0 |  | 0 | Материал подрядчика
395 | Устройство слоя пароизоляции | м2 |  | 5 | 0 |  |  | 0 | 0
396 | Пароизоляционная пленка 200 мкм | м2 | 1.15 | 5.75 | 0 |  |  | 0 |  | 0 | Материал подрядчика
397 | Устройство цементно-песчаной стяжки М 150 армированная сеткой 4 Вр1 с ячейкой 200х200 - толщ. 50 мм | м2 |  | 5 | 0 |  |  | 0 | 0
398 | Раствор цементно-песчаный М150 | м3 | 1.015 | 0.25375 | 0 |  |  | 0 |  | 0 | Материал подрядчика
399 | Сетка 4 Вр1 с ячейкой 200х200 | м2 | 1.2 | 6 | 0 |  |  | 0 |  | 0 | Материал подрядчика
400 | Огрунтовка поверхности ж/б плиты битумным праймером | м2 |  | 5 | 0 |  |  | 0 | 0
401 | Праймер битумный ТЕХНОНИКОЛЬ №1 (или аналог) | л | 0.35 | 1.75 | 0 |  |  | 0 |  | 0 | Материал подрядчика
402 | Устройство обмазочной гидроизоляции 2 слоя | м2 |  | 5 | 0 |  |  | 0 | 0
403 | Мастика кровельная гидроизоляционная | л | 0.7 | 3.5 | 0 |  |  | 0 |  | 0 | Материал подрядчика
404 | Укладка геотекстиля для защитного покрытия кровли | м2 |  | 5 | 0 |  |  | 0 | 0
405 | Геотекстиль иглопробивной (термофиксированный) ТЕХНОНИКОЛЬ ГЕО 150 | м2 | 1.03 | 5.15 | 0 |  |  | 0 |  | 0 | Материал подрядчика
406 | Устройство защитного покрытия кровли из плит тротуарных | м2 |  | 5 | 0 |  |  | 0 | 0
407 | Бетонная тротуарная плитка марки 6К.5 500х500 толщиной 50 мм | м2 | 1.02 | 5.1 | 0 |  |  | 0 |  | 0 | Материал подрядчика
Кровля секция 6
Раздел 1. Основная кровля (Тип 1, 2)
408 | Огрунтовка поверхности ж/б плиты битумным праймером с учётом примыканий на 350мм | м2 |  | 516.783 | 0 |  |  | 0 | 0
409 | Праймер битумный ТЕХНОНИКОЛЬ №1 (или аналог) | л | 0.35 | 180.874 | 0 |  |  | 0 |  | 0 | Материал подрядчика
410 | Укладка пароизоляции с учётом примыканий на 350мм | м2 |  | 516.783 | 0 |  |  | 0 | 0
411 | Наплавляемый материал "Линокром ЭПП" (1 слой) или аналог-4 мм | м2 | 1.15 | 594.3004 | 0 |  |  | 0 |  | 0 | Материал подрядчика
412 | Пропан | кг | 0.3 | 155.0349 | 0 |  |  | 0 |  | 0 | Материал подрядчика
413 | Устройство утепления 100мм | м2 |  | 450.01 | 0 |  |  | 0 | 0
414 | Экструзионный пенополистирол 100 мм. | м3 | 1.1 | 49.5011 | 0 |  |  | 0 |  | 0 | Материал подрядчика
415 | Устройство утепления 50мм | м2 |  | 89.6666 | 0 |  |  | 0 | 0
416 | Утеплитель ТЕХНОФАС ЭКСТРА 50 мм | м3 | 1.03 | 4.6178 | 0 |  |  | 0 |  | 0 | Материал подрядчика
417 | Фасадный крепеж TERMOCLIP | шт | 5 | 448 | 0 |  |  | 0 |  | 0 | Материал подрядчика
418 | Штукатурка стен ЦПС М150 по сетке | м2 |  | 89.6666 | 0 |  |  | 0 | 0
419 | Раствор цементно-песчаный М150 | м3 | 1.015 | 1.8202 | 0 |  |  | 0 |  | 0 | Материал подрядчика
420 | Сетка 5 Вр1 с ячейкой 100х100 | м2 | 1.2 | 107.5999 | 0 |  |  | 0 |  | 0 | Материал подрядчика
421 | Устройство слоя пароизоляции | м2 |  | 450.01 | 0 |  |  | 0 | 0
422 | Пароизоляционная пленка 200 мкм | м2 | 1.15 | 517.5115 | 0 |  |  | 0 |  | 0 | Материал подрядчика
423 | Устройство цементно-песчаной стяжки М 150 армированная сеткой 4 Вр1 с ячейкой 200х200 - толщ. от 50 мм до 100 мм, по уклону | м2 |  | 450.01 | 0 |  |  | 0 | 0
424 | Раствор цементно-песчаный М150 | м3 | 1.015 | 64.226 | 0 |  |  | 0 |  | 0 | Материал подрядчика
425 | Сетка 4 Вр1 с ячейкой 200х200 | м2 | 1.2 | 540.012 | 0 |  |  | 0 |  | 0 | Материал подрядчика
426 | Устройство галтели из цементно-песчаной стяжки М 150 , 100х100 | м/п |  | 190.78 | 0 |  |  | 0 | 0
427 | Раствор цементно-песчаный М150 | м3 | 0.005 | 0.9539 | 0 |  |  | 0 |  | 0 | Материал подрядчика
428 | Огрунтовка поверхности ж/б плиты битумным праймером с учётом примыканий на 350мм | м2 |  | 516.783 | 0 |  |  | 0 | 0
429 | Праймер битумный ТЕХНОНИКОЛЬ №1 (или аналог) | л | 0.35 | 180.874 | 0 |  |  | 0 |  | 0 | Материал подрядчика
430 | Устройство наплавляемой гидроизоляции 2 слоя | м2 |  | 450.01 | 0 |  |  | 0 | 0
431 | Наплавляемый материал "Унифлекс ВЕНТ" (1 слой) или аналог-4 мм | м2 | 1.14 | 513.0114 | 0 |  |  | 0 |  | 0 | Материал подрядчика
432 | Наплавляемый материал "Унифлекс ЭКП" или аналог - 4 мм | м2 | 1.16 | 522.0116 | 0 |  |  | 0 |  | 0 | Материал подрядчика
433 | Пропан | кг | 0.6 | 270.006 | 0 |  |  | 0 |  | 0 | Материал подрядчика
434 | Устройство примыканий наплавляемой гидроизоляции в 2 слоя | м/п |  | 190.78 | 0 |  |  | 0 | 0
435 | Наплавляемый материал "Унифлекс ВЕНТ" (1 слой) или аналог-4 мм | м2 | 1.14 | 130.4935 | 0 |  |  | 0 |  | 0 | Материал подрядчика
436 | Наплавляемый материал "Унифлекс ЭКП" или аналог - 4 мм | м2 | 1.16 | 132.7829 | 0 |  |  | 0 |  | 0 | Материал подрядчика
437 | Пропан | кг | 0.6 | 114.468 | 0 |  |  | 0 |  | 0 | Материал подрядчика
438 | Рейка краевая алюминиевая ТЕХНОНИКОЛЬ 4.8х50 | м | 1.03 | 196.5034 | 0 |  |  | 0 |  | 0 | Материал подрядчика
439 | Распорный дюбель (5 шт/1 м) | шт | 5 | 983 | 0 |  |  | 0 |  | 0 | Материал подрядчика
440 | Мастика герметизирующая Технониколь №71 600мл | шт | 0.15 | 28 | 0 |  |  | 0 |  | 0 | Материал подрядчика
441 | Установка водоприемных воронок | шт |  | 2 | 0 |  |  | 0 | 0
442 | Кровельная воронка с подогревом ТехноНИКОЛЬ Стандарт с прижимным фланцем 110х590мм или аналог | шт | 1 | 2 | 0 |  |  | 0 |  | 0 | Материал подрядчика
443 | Установка парапетных воронок | шт |  | 1 | 0 |  |  | 0 | 0
444 | Парапетная воронка D100 | шт | 1 | 1 | 0 |  |  | 0 |  | 0 | Материал подрядчика
445 | Установка аэраторов | шт |  | 6 | 0 |  |  | 0 | 0
446 | Аэратор кровельный 160х450 | шт | 1 | 6 | 0 |  |  | 0 |  | 0 | Материал подрядчика
447 | Герметизация примыкания к фановым трубам | шт |  | 2 | 0 |  |  | 0 | 0
448 | Полиуретановый герметик 600мл | шт | 0.15 | 1 | 0 |  |  | 0 |  | 0 | Материал подрядчика
449 | Обжимной хомут из оцинкованной стали /Держатель для трубы D150 | шт | 1 | 2 | 0 |  |  | 0 |  | 0 | Материал подрядчика
450 | Монтаж водосточной системы | шт |  | 1 | 0 |  |  | 0 | 0
451 | Водосточная труба D100, L=1900 мм. | шт | 1 | 1 | 0 |  |  | 0 |  | 0 | Материал подрядчика
452 | Сливное колено D100 (60˚) | шт | 1 | 1 | 0 |  |  | 0 |  | 0 | Материал подрядчика
453 | Угловой отвод | шт | 1 | 1 | 0 |  |  | 0 |  | 0 | Материал подрядчика
454 | Держатель трубы | шт | 2 | 2 | 0 |  |  | 0 |  | 0 | Материал подрядчика
455 | Изготовление и монтаж тремянки ЛМ-1 | шт |  | 1 | 0 |  |  | 0 | 0
456 | Уголок 63х63х5 L=2863мм, ГОСТ 8509-93 | кг | 1.03 | 28.37 | 0 |  |  | 0 |  | 0 | Материал подрядчика
457 | Уголок 63х63х5 L=343мм, ГОСТ 8509-93 | кг | 1.03 | 3.4 | 0 |  |  | 0 |  | 0 | Материал подрядчика
458 | Уголок 63х63х5 L=480мм, ГОСТ 8509-93 | кг | 1.03 | 23.78 | 0 |  |  | 0 |  | 0 | Материал подрядчика
459 | Уголок 63х63х5 L=300мм, ГОСТ 8509-93 | кг | 1.03 | 2.97 | 0 |  |  | 0 |  | 0 | Материал подрядчика
460 | Круг ø 30 L=730мм, ГОСТ 2590-88 | кг | 1.03 | 33.38 | 0 |  |  | 0 |  | 0 | Материал подрядчика
461 | Труба ø 40 L=2480мм, ГОСТ 8732-78 | кг | 1.03 | 22.63 | 0 |  |  | 0 |  | 0 | Материал подрядчика
462 | Распорный анкер М10 | шт | 1 | 40 | 0 |  |  | 0 |  | 0 | Материал подрядчика
463 | Лист t10 150х120мм, ГОСТ 19903-90 | кг | 1.03 | 11.64 | 0 |  |  | 0 |  | 0 | Материал подрядчика
464 | Лист t5 (рифленный) 1190х730мм, ГОСТ 8568-77 | кг | 1.03 | 35.12 | 0 |  |  | 0 |  | 0 | Материал подрядчика
465 | Уголок 63х63х5 L=1190мм, ГОСТ 8509-93 | кг | 1.03 | 11.79 | 0 |  |  | 0 |  | 0 | Материал подрядчика
466 | Уголок 63х63х5 L=730мм, ГОСТ 8509-93 | кг | 1.03 | 7.23 | 0 |  |  | 0 |  | 0 | Материал подрядчика
467 | Уголок 63х63х5 L=290мм, ГОСТ 8509-93 | кг | 1.03 | 2.87 | 0 |  |  | 0 |  | 0 | Материал подрядчика
468 | Окраска металлоконструкций в 2 слоя по грунтовке | м2 |  | 6.63 | 0 |  |  | 0 | 0
469 | Грунтовка ПФ-020 (2слоя) | кг | 0.24 | 1.59 | 0 |  |  | 0 |  | 0 | Материал подрядчика
470 | Эмаль ПФ-115 (2 слоя) | кг | 0.3 | 1.99 | 0 |  |  | 0 |  | 0 | Материал подрядчика
471 | Устройство фартуков парапета | м/п |  | 156.13 | 0 |  |  | 0 | 0
472 | Распорный дюбель (5 шт/1 м) | шт | 5 | 781 | 0 |  |  | 0 |  | 0 | Материал подрядчика
473 | Фартук из оцинкованной кровельной стали ГОСТ 14918-2020, L=650 мм s=0,5 (ОП-1) | м/п | 1.1 | 13.53 | 0 |  |  | 0 |  | 0 | Материал подрядчика
474 | Фартук из оцинкованной кровельной стали ГОСТ 14918-2020, L=750 мм s=0,5 (ОП-2) | м/п | 1.1 | 82.709 | 0 |  |  | 0 |  | 0 | Материал подрядчика
475 | Фартук из оцинкованной кровельной стали ГОСТ 14918-2020, L=330 мм s=0,5 (ОП-5) | м/п | 1.1 | 54.098 | 0 |  |  | 0 |  | 0 | Материал подрядчика
476 | Фартук из оцинкованной кровельной стали ГОСТ 14918-2020, L=300 мм s=0,5 (ФК-1) | м/п | 1.1 | 21.406 | 0 |  |  | 0 |  | 0 | Материал подрядчика
477 | Кровельный костыль КК-1 Полоса 40х4 L=700 мм | шт | 1 | 20 | 0 |  |  | 0 |  | 0 | Материал подрядчика
478 | Кровельный костыль КК-2 Полоса 40х4 L=800 мм | шт | 1 | 117 | 0 |  |  | 0 |  | 0 | Материал подрядчика
479 | Кровельный костыль КК-5 Полоса 40х4 L=290 мм | шт | 1 | 74 | 0 |  |  | 0 |  | 0 | Материал подрядчика
480 | Кровельный костыль КК-8 Полоса 40х4 L=470 мм | шт | 1 | 3 | 0 |  |  | 0 |  | 0 | Материал подрядчика
481 | Раствор цементно-песчаный М150 | м3 | 1.015 | 5.4388 | 0 |  |  | 0 |  | 0 | Материал подрядчика
482 | Устройство отлива покрытия | м/п |  | 1.61 | 0 |  |  | 0 | 0
483 | Распорный дюбель (5 шт/1 м) | шт | 5 | 8 | 0 |  |  | 0 |  | 0 | Материал подрядчика
484 | Отлив из оцинкованной кровельной стали ГОСТ 14918-2020, L=760 мм s=0,5 (ФО-1) | м/п | 1.1 | 1.771 | 0 |  |  | 0 |  | 0 | Материал подрядчика
485 | Комплекс работ по устройству кровельных зонтов из оцинкованной стали с полимерным покрытием и сеткой от птиц (длина одной из сторон до 1600 мм) | шт |  | 6 | 0 |  |  | 0 | 0
486 | Зонт кровельный (Зонт-1) 1195х825 мм | шт | 1 | 1 | 0 |  |  | 0 |  | 0 | Материал подрядчика
487 | Зонт кровельный (Зонт-2) 1290х920 мм | шт | 1 | 2 | 0 |  |  | 0 |  | 0 | Материал подрядчика
488 | Зонт кровельный (Зонт-17) 1590х1205 мм | шт | 1 | 1 | 0 |  |  | 0 |  | 0 | Материал подрядчика
489 | Зонт кровельный (Зонт-10) 1590х920 мм | шт | 1 | 2 | 0 |  |  | 0 |  | 0 | Материал подрядчика
490 | Комплекс работ по устройству кровельных зонтов из оцинкованной стали с полимерным покрытием и сеткой от птиц (длина одной из сторон до 2200 мм) | шт |  | 1 | 0 |  |  | 0 | 0
491 | Зонт кровельный (Зонт-15) 1630х920 мм | шт | 1 | 1 | 0 |  |  | 0 |  | 0 | Материал подрядчика
492 | Комплекс работ по устройству кровельных зонтов из оцинкованной стали с полимерным покрытием и сеткой от птиц (длина одной из сторон свыше 2400 мм) | шт |  | 4 | 0 |  |  | 0 | 0
493 | Зонт кровельный (Зонт-11) 4640х920 мм | шт | 1 | 2 | 0 |  |  | 0 |  | 0 | Материал подрядчика
494 | Зонт кровельный (Зонт-16) 2415х920 мм | шт | 1 | 1 | 0 |  |  | 0 |  | 0 | Материал подрядчика
495 | Зонт кровельный (Зонт-18) 2570х920 мм | шт | 1 | 1 | 0 |  |  | 0 |  | 0 | Материал подрядчика
496 | Устройство деформационного шва на кровле (примыкание между 9 эт.) | м/п |  | 16.28 | 0 |  |  | 0 | 0
497 | Распорный дюбель (5 шт/1 м) | шт | 5 | 81 | 0 |  |  | 0 |  | 0 | Материал подрядчика
498 | Наплавляемый материал "Техноэласт ЭПП" | м2 | 1.14 | 16.7033 | 0 |  |  | 0 |  | 0 | Материал подрядчика
499 | Гидроизоляционный материал "Технониколь Флекс" | м2 | 1.14 | 12.9914 | 0 |  |  | 0 |  | 0 | Материал подрядчика
500 | Пароизоляционный материал "Технобарьер" | м2 | 1.14 | 33.4066 | 0 |  |  | 0 |  | 0 | Материал подрядчика
501 | Утеплитель "Технолайт Экстра" | м3 | 1.03 | 3.0183 | 0 |  |  | 0 |  | 0 | Материал подрядчика
502 | Компенсатор из оцинкованной кровельной стали ГОСТ 14918-2020, L=1670 мм s=0,5 (К-3) | м/п | 1.1 | 17.908 | 0 |  |  | 0 |  | 0 | Материал подрядчика
503 | Фартук из оцинкованной кровельной стали ГОСТ 14918-2020, L=1500 мм s=0,5 (ОП-7) | м/п | 1.1 | 17.908 | 0 |  |  | 0 |  | 0 | Материал подрядчика
504 | Кровельный костыль КК-7.1 Полоса 40х4 L=550 мм | шт | 1 | 26 | 0 |  |  | 0 |  | 0 | Материал подрядчика
505 | Кровельный костыль КК-7.2 Полоса 40х4 L=470 мм | шт | 1 | 26 | 0 |  |  | 0 |  | 0 | Материал подрядчика
506 | Раствор цементно-песчаный М150 | м3 | 1.015 | 0.16524 | 0 |  |  | 0 |  | 0 | Материал подрядчика
Раздел 2. Кровля (Тип 3)
507 | Огрунтовка поверхности ж/б плиты битумным праймером | м2 |  | 4.74 | 0 |  |  | 0 | 0
508 | Праймер битумный ТЕХНОНИКОЛЬ №1 (или аналог) | л | 0.35 | 1.659 | 0 |  |  | 0 |  | 0 | Материал подрядчика
509 | Укладка пароизоляции | м2 |  | 4.74 | 0 |  |  | 0 | 0
510 | Наплавляемый материал "Линокром ЭПП" (1 слой) или аналог-4 мм | м2 | 1.15 | 5.451 | 0 |  |  | 0 |  | 0 | Материал подрядчика
511 | Пропан | кг | 0.3 | 1.422 | 0 |  |  | 0 |  | 0 | Материал подрядчика
512 | Устройство утепления 30 мм | м2 |  | 4.74 | 0 |  |  | 0 | 0
513 | Экструзионный пенополистирол 30 мм. | м3 | 1.1 | 0.15642 | 0 |  |  | 0 |  | 0 | Материал подрядчика
514 | Устройство слоя пароизоляции | м2 |  | 4.74 | 0 |  |  | 0 | 0
515 | Пароизоляционная пленка 200 мкм | м2 | 1.15 | 5.451 | 0 |  |  | 0 |  | 0 | Материал подрядчика
516 | Устройство цементно-песчаной стяжки М 150 армированная сеткой 4 Вр1 с ячейкой 200х200 - толщ. 50 мм | м2 |  | 4.74 | 0 |  |  | 0 | 0
517 | Раствор цементно-песчаный М150 | м3 | 1.015 | 0.24055 | 0 |  |  | 0 |  | 0 | Материал подрядчика
518 | Сетка 4 Вр1 с ячейкой 200х200 | м2 | 1.2 | 5.688 | 0 |  |  | 0 |  | 0 | Материал подрядчика
519 | Огрунтовка поверхности ж/б плиты битумным праймером | м2 |  | 4.74 | 0 |  |  | 0 | 0
520 | Праймер битумный ТЕХНОНИКОЛЬ №1 (или аналог) | л | 0.35 | 1.659 | 0 |  |  | 0 |  | 0 | Материал подрядчика
521 | Устройство обмазочной гидроизоляции 2 слоя | м2 |  | 4.74 | 0 |  |  | 0 | 0
522 | Мастика кровельная гидроизоляционная | л | 0.7 | 3.318 | 0 |  |  | 0 |  | 0 | Материал подрядчика
523 | Укладка геотекстиля для защитного покрытия кровли | м2 |  | 4.74 | 0 |  |  | 0 | 0
524 | Геотекстиль иглопробивной (термофиксированный) ТЕХНОНИКОЛЬ ГЕО 150 | м2 | 1.03 | 4.8822 | 0 |  |  | 0 |  | 0 | Материал подрядчика
525 | Устройство защитного покрытия кровли из плит тротуарных | м2 |  | 4.74 | 0 |  |  | 0 | 0
526 | Бетонная тротуарная плитка марки 6К.5 500х500 толщиной 50 мм | м2 | 1.02 | 4.8348 | 0 |  |  | 0 |  | 0 | Материал подрядчика
Кровля секция 7
Раздел 1. Основная кровля (Тип 1, 2)
527 | Огрунтовка поверхности ж/б плиты битумным праймером с учётом примыканий на 350мм | м2 |  | 398.7575 | 0 |  |  | 0 | 0
528 | Праймер битумный ТЕХНОНИКОЛЬ №1 (или аналог) | л | 0.35 | 139.5651 | 0 |  |  | 0 |  | 0 | Материал подрядчика
529 | Укладка пароизоляции с учётом примыканий на 350мм | м2 |  | 398.7575 | 0 |  |  | 0 | 0
530 | Наплавляемый материал "Линокром ЭПП" (1 слой) или аналог-4 мм | м2 | 1.15 | 458.5711 | 0 |  |  | 0 |  | 0 | Материал подрядчика
531 | Пропан | кг | 0.3 | 119.6272 | 0 |  |  | 0 |  | 0 | Материал подрядчика
532 | Устройство утепления 100мм | м2 |  | 339.8 | 0 |  |  | 0 | 0
533 | Экструзионный пенополистирол 100 мм. | м3 | 1.1 | 37.378 | 0 |  |  | 0 |  | 0 | Материал подрядчика
534 | Устройство утепления 50мм | м2 |  | 79.1715 | 0 |  |  | 0 | 0
535 | Утеплитель ТЕХНОФАС ЭКСТРА 50 мм | м3 | 1.03 | 4.0773 | 0 |  |  | 0 |  | 0 | Материал подрядчика
536 | Фасадный крепеж TERMOCLIP | шт | 5 | 396 | 0 |  |  | 0 |  | 0 | Материал подрядчика
537 | Штукатурка стен ЦПС М150 по сетке | м2 |  | 79.1715 | 0 |  |  | 0 | 0
538 | Раствор цементно-песчаный М150 | м3 | 1.015 | 1.6072 | 0 |  |  | 0 |  | 0 | Материал подрядчика
539 | Сетка 5 Вр1 с ячейкой 100х100 | м2 | 1.2 | 95.0058 | 0 |  |  | 0 |  | 0 | Материал подрядчика
540 | Устройство слоя пароизоляции | м2 |  | 339.8 | 0 |  |  | 0 | 0
541 | Пароизоляционная пленка 200 мкм | м2 | 1.15 | 390.77 | 0 |  |  | 0 |  | 0 | Материал подрядчика
542 | Устройство цементно-песчаной стяжки М 150 армированная сеткой 4 Вр1 с ячейкой 200х200 - толщ. от 50 мм до 100 мм, по уклону | м2 |  | 339.8 | 0 |  |  | 0 | 0
543 | Раствор цементно-песчаный М150 | м3 | 1.015 | 48.2051 | 0 |  |  | 0 |  | 0 | Материал подрядчика
544 | Сетка 4 Вр1 с ячейкой 200х200 | м2 | 1.2 | 407.76 | 0 |  |  | 0 |  | 0 | Материал подрядчика
545 | Устройство галтели из цементно-песчаной стяжки М 150 , 100х100 | м/п |  | 168.45 | 0 |  |  | 0 | 0
546 | Раствор цементно-песчаный М150 | м3 | 0.005 | 0.84225 | 0 |  |  | 0 |  | 0 | Материал подрядчика
547 | Огрунтовка поверхности ж/б плиты битумным праймером с учётом примыканий на 350мм | м2 |  | 398.7575 | 0 |  |  | 0 | 0
548 | Праймер битумный ТЕХНОНИКОЛЬ №1 (или аналог) | л | 0.35 | 139.5651 | 0 |  |  | 0 |  | 0 | Материал подрядчика
549 | Устройство наплавляемой гидроизоляции 2 слоя | м2 |  | 339.8 | 0 |  |  | 0 | 0
550 | Наплавляемый материал "Унифлекс ВЕНТ" (1 слой) или аналог-4 мм | м2 | 1.14 | 387.372 | 0 |  |  | 0 |  | 0 | Материал подрядчика
551 | Наплавляемый материал "Унифлекс ЭКП" или аналог - 4 мм | м2 | 1.16 | 394.168 | 0 |  |  | 0 |  | 0 | Материал подрядчика
552 | Пропан | кг | 0.6 | 203.88 | 0 |  |  | 0 |  | 0 | Материал подрядчика
553 | Устройство примыканий наплавляемой гидроизоляции в 2 слоя | м/п |  | 168.45 | 0 |  |  | 0 | 0
554 | Наплавляемый материал "Унифлекс ВЕНТ" (1 слой) или аналог-4 мм | м2 | 1.14 | 115.2198 | 0 |  |  | 0 |  | 0 | Материал подрядчика
555 | Наплавляемый материал "Унифлекс ЭКП" или аналог - 4 мм | м2 | 1.16 | 117.2412 | 0 |  |  | 0 |  | 0 | Материал подрядчика
556 | Пропан | кг | 0.6 | 101.07 | 0 |  |  | 0 |  | 0 | Материал подрядчика
557 | Рейка краевая алюминиевая ТЕХНОНИКОЛЬ 4.8х50 | м | 1.03 | 173.5035 | 0 |  |  | 0 |  | 0 | Материал подрядчика
558 | Распорный дюбель (5 шт/1 м) | шт | 5 | 868 | 0 |  |  | 0 |  | 0 | Материал подрядчика
559 | Мастика герметизирующая Технониколь №71 600мл | шт | 0.15 | 25 | 0 |  |  | 0 |  | 0 | Материал подрядчика
560 | Установка водоприемных воронок | шт |  | 2 | 0 |  |  | 0 | 0
561 | Кровельная воронка с подогревом ТехноНИКОЛЬ Стандарт с прижимным фланцем 110х590мм или аналог | шт | 1 | 2 | 0 |  |  | 0 |  | 0 | Материал подрядчика
562 | Установка парапетных воронок | шт |  | 1 | 0 |  |  | 0 | 0
563 | Парапетная воронка D100 | шт | 1 | 1 | 0 |  |  | 0 |  | 0 | Материал подрядчика
564 | Установка аэраторов | шт |  | 5 | 0 |  |  | 0 | 0
565 | Аэратор кровельный 160х450 | шт | 1 | 5 | 0 |  |  | 0 |  | 0 | Материал подрядчика
566 | Герметизация примыкания к фановым трубам | шт |  | 1 | 0 |  |  | 0 | 0
567 | Полиуретановый герметик 600мл | шт | 0.15 | 1 | 0 |  |  | 0 |  | 0 | Материал подрядчика
568 | Обжимной хомут из оцинкованной стали /Держатель для трубы D150 | шт | 1 | 1 | 0 |  |  | 0 |  | 0 | Материал подрядчика
569 | Монтаж водосточной системы | шт |  | 1 | 0 |  |  | 0 | 0
570 | Водосточная труба D100, L=1900 мм. | шт | 1 | 1 | 0 |  |  | 0 |  | 0 | Материал подрядчика
571 | Сливное колено D100 (60˚) | шт | 1 | 1 | 0 |  |  | 0 |  | 0 | Материал подрядчика
572 | Угловой отвод | шт | 1 | 1 | 0 |  |  | 0 |  | 0 | Материал подрядчика
573 | Держатель трубы | шт | 2 | 2 | 0 |  |  | 0 |  | 0 | Материал подрядчика
574 | Изготовление и монтаж тремянки ЛМ-1 | шт |  | 1 | 0 |  |  | 0 | 0
575 | Уголок 63х63х5 L=2863мм, ГОСТ 8509-93 | кг | 1.03 | 28.37 | 0 |  |  | 0 |  | 0 | Материал подрядчика
576 | Уголок 63х63х5 L=343мм, ГОСТ 8509-93 | кг | 1.03 | 3.4 | 0 |  |  | 0 |  | 0 | Материал подрядчика
577 | Уголок 63х63х5 L=480мм, ГОСТ 8509-93 | кг | 1.03 | 23.78 | 0 |  |  | 0 |  | 0 | Материал подрядчика
578 | Уголок 63х63х5 L=300мм, ГОСТ 8509-93 | кг | 1.03 | 2.97 | 0 |  |  | 0 |  | 0 | Материал подрядчика
579 | Круг ø 30 L=730мм, ГОСТ 2590-88 | кг | 1.03 | 33.38 | 0 |  |  | 0 |  | 0 | Материал подрядчика
580 | Труба ø 40 L=2480мм, ГОСТ 8732-78 | кг | 1.03 | 22.63 | 0 |  |  | 0 |  | 0 | Материал подрядчика
581 | Распорный анкер М10 | шт | 1 | 40 | 0 |  |  | 0 |  | 0 | Материал подрядчика
582 | Лист t10 150х120мм, ГОСТ 19903-90 | кг | 1.03 | 11.64 | 0 |  |  | 0 |  | 0 | Материал подрядчика
583 | Лист t5 (рифленный) 1190х730мм, ГОСТ 8568-77 | кг | 1.03 | 35.12 | 0 |  |  | 0 |  | 0 | Материал подрядчика
584 | Уголок 63х63х5 L=1190мм, ГОСТ 8509-93 | кг | 1.03 | 11.79 | 0 |  |  | 0 |  | 0 | Материал подрядчика
585 | Уголок 63х63х5 L=730мм, ГОСТ 8509-93 | кг | 1.03 | 7.23 | 0 |  |  | 0 |  | 0 | Материал подрядчика
586 | Уголок 63х63х5 L=290мм, ГОСТ 8509-93 | кг | 1.03 | 2.87 | 0 |  |  | 0 |  | 0 | Материал подрядчика
587 | Окраска металлоконструкций в 2 слоя по грунтовке | м2 |  | 6.63 | 0 |  |  | 0 | 0
588 | Грунтовка ПФ-020 (2слоя) | кг | 0.24 | 1.59 | 0 |  |  | 0 |  | 0 | Материал подрядчика
589 | Эмаль ПФ-115 (2 слоя) | кг | 0.3 | 1.99 | 0 |  |  | 0 |  | 0 | Материал подрядчика
590 | Устройство фартуков парапета | м/п |  | 149.14 | 0 |  |  | 0 | 0
591 | Распорный дюбель (5 шт/1 м) | шт | 5 | 746 | 0 |  |  | 0 |  | 0 | Материал подрядчика
592 | Фартук из оцинкованной кровельной стали ГОСТ 14918-2020, L=650 мм s=0,5 (ОП-1) | м/п | 1.1 | 6.82 | 0 |  |  | 0 |  | 0 | Материал подрядчика
593 | Фартук из оцинкованной кровельной стали ГОСТ 14918-2020, L=750 мм s=0,5 (ОП-2) | м/п | 1.1 | 66.902 | 0 |  |  | 0 |  | 0 | Материал подрядчика
594 | Фартук из оцинкованной кровельной стали ГОСТ 14918-2020, L=790 мм s=0,5 (ОП-3) | м/п | 1.1 | 15.983 | 0 |  |  | 0 |  | 0 | Материал подрядчика
595 | Фартук из оцинкованной кровельной стали ГОСТ 14918-2020, L=830 мм s=0,5 (ОП-4) | м/п | 1.1 | 8.283 | 0 |  |  | 0 |  | 0 | Материал подрядчика
596 | Фартук из оцинкованной кровельной стали ГОСТ 14918-2020, L=330 мм s=0,5 (ОП-5) | м/п | 1.1 | 44.33 | 0 |  |  | 0 |  | 0 | Материал подрядчика
597 | Фартук из оцинкованной кровельной стали ГОСТ 14918-2020, L=300 мм s=0,5 (ФК-1) | м/п | 1.1 | 21.736 | 0 |  |  | 0 |  | 0 | Материал подрядчика
598 | Кровельный костыль КК-1 Полоса 40х4 L=700 мм | шт | 1 | 10 | 0 |  |  | 0 |  | 0 | Материал подрядчика
599 | Кровельный костыль КК-2 Полоса 40х4 L=800 мм | шт | 1 | 102 | 0 |  |  | 0 |  | 0 | Материал подрядчика
600 | Кровельный костыль КК-3 Полоса 40х4 L=840 мм | шт | 1 | 25 | 0 |  |  | 0 |  | 0 | Материал подрядчика
601 | Кровельный костыль КК-4 Полоса 40х4 L=880 мм | шт | 1 | 12 | 0 |  |  | 0 |  | 0 | Материал подрядчика
602 | Кровельный костыль КК-5 Полоса 40х4 L=290 мм | шт | 1 | 68 | 0 |  |  | 0 |  | 0 | Материал подрядчика
603 | Кровельный костыль КК-8 Полоса 40х4 L=470 мм | шт | 1 | 3 | 0 |  |  | 0 |  | 0 | Материал подрядчика
604 | Раствор цементно-песчаный М150 | м3 | 1.015 | 5.1953 | 0 |  |  | 0 |  | 0 | Материал подрядчика
605 | Устройство отлива покрытия | м/п |  | 1.56 | 0 |  |  | 0 | 0
606 | Распорный дюбель (5 шт/1 м) | шт | 5 | 8 | 0 |  |  | 0 |  | 0 | Материал подрядчика
607 | Отлив из оцинкованной кровельной стали ГОСТ 14918-2020, L=760 мм s=0,5 (ФО-1) | м/п | 1.1 | 1.716 | 0 |  |  | 0 |  | 0 | Материал подрядчика
608 | Комплекс работ по устройству кровельных зонтов из оцинкованной стали с полимерным покрытием и сеткой от птиц (длина одной из сторон до 1600 мм) | шт |  | 5 | 0 |  |  | 0 | 0
609 | Зонт кровельный (Зонт-1) 1200х825 мм | шт | 1 | 1 | 0 |  |  | 0 |  | 0 | Материал подрядчика
610 | Зонт кровельный (Зонт-2) 1290х920 мм | шт | 1 | 1 | 0 |  |  | 0 |  | 0 | Материал подрядчика
611 | Зонт кровельный (Зонт-20) 1330х1200 мм | шт | 1 | 1 | 0 |  |  | 0 |  | 0 | Материал подрядчика
612 | Зонт кровельный (Зонт-10) 1590х920 мм | шт | 1 | 2 | 0 |  |  | 0 |  | 0 | Материал подрядчика
613 | Комплекс работ по устройству кровельных зонтов из оцинкованной стали с полимерным покрытием и сеткой от птиц (длина одной из сторон до 2200 мм) | шт |  | 2 | 0 |  |  | 0 | 0
614 | Зонт кровельный (Зонт-19) 1830х920 мм | шт | 1 | 1 | 0 |  |  | 0 |  | 0 | Материал подрядчика
615 | Зонт кровельный (Зонт-21) 1720х920 мм | шт | 1 | 1 | 0 |  |  | 0 |  | 0 | Материал подрядчика
616 | Комплекс работ по устройству кровельных зонтов из оцинкованной стали с полимерным покрытием и сеткой от птиц (длина одной из сторон свыше 2400 мм) | шт |  | 3 | 0 |  |  | 0 | 0
617 | Зонт кровельный (Зонт-8) 4620х920 мм | шт | 1 | 1 | 0 |  |  | 0 |  | 0 | Материал подрядчика
618 | Зонт кровельный (Зонт-16) 2415х920 мм | шт | 1 | 1 | 0 |  |  | 0 |  | 0 | Материал подрядчика
619 | Зонт кровельный (Зонт-18) 2565х920 мм | шт | 1 | 1 | 0 |  |  | 0 |  | 0 | Материал подрядчика
Раздел 2. Кровля (Тип 3)
620 | Огрунтовка поверхности ж/б плиты битумным праймером | м2 |  | 5.7 | 0 |  |  | 0 | 0
621 | Праймер битумный ТЕХНОНИКОЛЬ №1 (или аналог) | л | 0.35 | 1.995 | 0 |  |  | 0 |  | 0 | Материал подрядчика
622 | Укладка пароизоляции | м2 |  | 5.7 | 0 |  |  | 0 | 0
623 | Наплавляемый материал "Линокром ЭПП" (1 слой) или аналог-4 мм | м2 | 1.15 | 6.555 | 0 |  |  | 0 |  | 0 | Материал подрядчика
624 | Пропан | кг | 0.3 | 1.71 | 0 |  |  | 0 |  | 0 | Материал подрядчика
625 | Устройство утепления 30 мм | м2 |  | 5.7 | 0 |  |  | 0 | 0
626 | Экструзионный пенополистирол 30 мм. | м3 | 1.1 | 0.1881 | 0 |  |  | 0 |  | 0 | Материал подрядчика
627 | Устройство слоя пароизоляции | м2 |  | 5.7 | 0 |  |  | 0 | 0
628 | Пароизоляционная пленка 200 мкм | м2 | 1.15 | 6.555 | 0 |  |  | 0 |  | 0 | Материал подрядчика
629 | Устройство цементно-песчаной стяжки М 150 армированная сеткой 4 Вр1 с ячейкой 200х200 - толщ. 50 мм | м2 |  | 5.7 | 0 |  |  | 0 | 0
630 | Раствор цементно-песчаный М150 | м3 | 1.015 | 0.28928 | 0 |  |  | 0 |  | 0 | Материал подрядчика
631 | Сетка 4 Вр1 с ячейкой 200х200 | м2 | 1.2 | 6.84 | 0 |  |  | 0 |  | 0 | Материал подрядчика
632 | Огрунтовка поверхности ж/б плиты битумным праймером | м2 |  | 5.7 | 0 |  |  | 0 | 0
633 | Праймер битумный ТЕХНОНИКОЛЬ №1 (или аналог) | л | 0.35 | 1.995 | 0 |  |  | 0 |  | 0 | Материал подрядчика
634 | Устройство обмазочной гидроизоляции 2 слоя | м2 |  | 5.7 | 0 |  |  | 0 | 0
635 | Мастика кровельная гидроизоляционная | л | 0.7 | 3.99 | 0 |  |  | 0 |  | 0 | Материал подрядчика
636 | Укладка геотекстиля для защитного покрытия кровли | м2 |  | 5.7 | 0 |  |  | 0 | 0
637 | Геотекстиль иглопробивной (термофиксированный) ТЕХНОНИКОЛЬ ГЕО 150 | м2 | 1.03 | 5.871 | 0 |  |  | 0 |  | 0 | Материал подрядчика
638 | Устройство защитного покрытия кровли из плит тротуарных | м2 |  | 5.7 | 0 |  |  | 0 | 0
639 | Бетонная тротуарная плитка марки 6К.5 500х500 толщиной 50 мм | м2 | 1.02 | 5.814 | 0 |  |  | 0 |  | 0 | Материал подрядчика
ИТОГО | [7 empty] | 0 | 0 | 0
Расходный материал
Расходный и крепежный материал.
Материал не указанный в спецификации, но необходимый для качественного выполнения работ и СМР неучтенные в ведомости объемов работ (ВОР).
ИТОГО, руб. без НДС | [7 empty] | 0 | 0 | 0
НДС, 22% | [7 empty] | 0
ИТОГО, руб с НДС | [7 empty] | 0
*Размеры уточнить по месту перед тем, как начать нарезку элементов мерной длины
Перед началом производства работ уточнить актуальность рабочей документации
| Обязательная поля для заполнения участников: |  |  |  |  | Форма ответа Подрядчика/Поставщика
| Наименование организации, ИНН |  |  |  |  | Указать в текстовом виде
| Начало работ на объекте (по ТЗ согласно ГПР): |  |  |  |  | Указать в текстовом виде
| Окончание работ (по ТЗ согласно ГПР): |  |  |  |  | Указать в текстовом виде
| Срок действия коммерческого предложения не менее 30 календарных дней |  |  |  |  | Указать в календарных днях
| Срок поставки в календарных днях |  |  |  |  | Указать в календарных днях
| Срок выполнения монтажных работ |  |  |  |  | Указать в календарных днях
| Согласие на подписание типовой формы договора заказчика без протокола разногласий |  |  |  |  | Да/Нет
| Контактные данные Участника (ФИО, номер телефона, адрес электронной почты): |  |  |  |  | Указать в текстовом виде
| Условия оплаты: поэтапно 100% постоплата, отсрочка платежа 30 календарных дней |  |  |  |  | Да/Нет
| Гарантийные обязательства на материалы/работы/услуги не менее 60 месяцев |  |  |  |  | Да/Нет
| Доставка силами и за счет поставщика включена в общую стоимость |  |  |  |  | Да/Нет
| Указать систему налогообложения |  |  |  |  | ОСН/УСН
| Наличие СРО на Строительно-монтажные работы |  |  |  |  | Да/Нет
| Приложить Референс-лист |  |  |  |  | Приложить текстовый файл в свободной форме, должен содержать инфо с опытом работы в каких годах какие работы выполняли, в каких объемах, у каких застройщиков работали. | файл
Комментарий

## Расчет
Площади, примыкания | [5 empty] | Стяжка |  |  |  |  | Зонты | Кол-во
Кровля секция 1,2 | Тип кровли | Общая площадь кровли, м2 | Площадь вентшахт, м2 | Площадь кровли за вычетом ВШ, м2 | Длина примыканий, м | Сегмент № | S1 | S2 | S3 | Общий объем стяжки, м3 | Зонт -1 | 1 | до 1600
| 1 |  |  | 511.12 | 131 | Толщина t1, м | 0.05 | 0.05 | 0.05 |  | Зонт -2 | 2 | до 1600
| 2 |  |  | 40.82 | 54 | Толщина t2, м | 0.14 | 0.05 | 0 |  | Зонт -3 | 2 | до 2200
| 3 |  |  | 14.26 | 0 | [5 empty] | Зонт -4 | 2 | до 2400
| вентшахты |  |  |  | 68 | Площадь сегмента, м2 | 511.12 | 40.82 | 14.26 |  | Зонт -5 | 2 | свыше 2400
ИТОГО |  |  |  |  | 253 | [5 empty] | Зонт -6 | 1 | до 1600
[6 empty] | Объем стяжки, м3 | 73.2605 | 3.4017 | 0.713 | 77.3752 | Зонт -7 | 1 | до 1600
[11 empty] | Зонт -8 | 1 | свыше 2400
[11 empty] | Зонт -14 | 2 | до 2200
14
Площади, примыкания | [5 empty] | Стяжка |  |  |  |  | Зонты | Кол-во
Кровля секция 3 | Тип кровли | Общая площадь кровли, м2 | Площадь вентшахт, м2 | Площадь кровли за вычетом ВШ, м2 | Длина примыканий, м | Сегмент № | S1 | S2 | S3 | Общий объем стяжки, м3 | Зонт -22 | 2 | до 1600
| 4 |  |  | 126.93 | 46.2 | Толщина t1, м | 0.05 | 0.05 | 0.05 |  | Зонт -23 | 1 | до 1600
|  |  |  | 0 | 0 | Толщина t2, м | 0.1 | 0.05 | 0
|  |  |  | 0 | 0
| вентшахты |  |  |  | 8.38 | Площадь сегмента, м2 | 126.93 | 0 | 0
ИТОГО |  |  |  |  | 54.58
[6 empty] | Объем стяжки, м3 | 14.8085 | 0 | 0 | 14.8085 |  | 3
Площади, примыкания | [5 empty] | Стяжка |  |  |  |  | Зонты | Кол-во
Кровля секция 4 | Тип кровли | Общая площадь кровли, м2 | Площадь вентшахт, м2 | Площадь кровли за вычетом ВШ, м2 | Длина примыканий, м | Сегмент № | S1 | S2 | S3 | Общий объем стяжки, м3 | Зонт -1 | 1 | до 1600 | Дефшов м/у секциями | 16.28 | м
| 1 |  |  | 327.08 | 100.01 | Толщина t1, м | 0.05 | 0.05 | 0.05 |  | Зонт -2 | 3 | до 1600
| 2 |  |  | 20.41 | 26.64 | Толщина t2, м | 0.14 | 0.05 | 0 |  | Зонт -9у | 1 | до 2400
| 3 |  |  | 6.9 | 0 | [5 empty] | Зонт -10 | 1 | до 1600
| вентшахты |  |  |  | 33.49 | Площадь сегмента, м2 | 327.08 | 20.41 | 6.9 |  | Зонт -11 | 1 | свыше 2400
ИТОГО |  |  |  |  | 160.14 | [5 empty] | Зонт -12 | 1 | свыше 2400
[6 empty] | Объем стяжки, м3 | 46.8815 | 1.7008 | 0.345 | 48.9273 |  | 8
Площади, примыкания | [5 empty] | Стяжка |  |  |  |  | Зонты | Кол-во
Кровля секция 5 | Тип кровли | Общая площадь кровли, м2 | Площадь вентшахт, м2 | Площадь кровли за вычетом ВШ, м2 | Длина примыканий, м | Сегмент № | S1 | S2 | S3 | Общий объем стяжки, м3 | Зонт -1 | 1 | до 1600 | Дефшов м/у секциями | 16.28 | м
| 1 |  |  | 428.4 | 121.39 | Толщина t1, м | 0.05 | 0.05 | 0.05 |  | Зонт -2 | 4 | до 1600
| 2 |  |  | 20.41 | 26.85 | Толщина t2, м | 0.14 | 0.05 | 0 |  | Зонт -10 | 2 | до 1600
| 3 |  |  | 5 | 0 | [5 empty] | Зонт -11 | 2 | свыше 2400
| вентшахты |  |  |  | 48.26 | Площадь сегмента, м2 | 428.4 | 20.41 | 5 |  | Зонт -15 | 2 | до 2200
ИТОГО |  |  |  |  | 196.5 | [5 empty] | Зонт -16 | 2 | свыше 2400
[6 empty] | Объем стяжки, м3 | 61.404 | 1.7008 | 0.25 | 63.3548
13
Площади, примыкания | [5 empty] | Стяжка |  |  |  |  | Зонты | Кол-во
Кровля секция 6 | Тип кровли | Общая площадь кровли, м2 | Площадь вентшахт, м2 | Площадь кровли за вычетом ВШ, м2 | Длина примыканий, м | Сегмент № | S1 | S2 | S3 | Общий объем стяжки, м3 | Зонт -1 | 1 | до 1600 | Дефшов м/у секциями | 16.28 | м
| 1 |  |  | 429.6 | 119.5 | Толщина t1, м | 0.05 | 0.05 | 0.05 |  | Зонт -2 | 2 | до 1600
| 2 |  |  | 20.41 | 26.1 | Толщина t2, м | 0.14 | 0.05 | 0 |  | Зонт -17 | 1 | до 1600
| 3 |  |  | 4.74 | 0 | [5 empty] | Зонт -10 | 2 | до 1600
| вентшахты |  |  |  | 45.18 | Площадь сегмента, м2 | 429.6 | 20.41 | 4.74 |  | Зонт -11 | 2 | свыше 2400
ИТОГО |  |  |  |  | 190.78 | [5 empty] | Зонт -15 | 1
[6 empty] | Объем стяжки, м3 | 61.576 | 1.7008 | 0.237 | 63.5138 | Зонт -16 | 1 | свыше 2400
[11 empty] | Зонт -18 | 1 | свыше 2400
11
Кровля секция 7 | Тип кровли | Общая площадь кровли, м2 | Площадь вентшахт, м2 | Площадь кровли за вычетом ВШ, м2 | Длина примыканий, м | Сегмент № | S1 | S2 | S3 | Общий объем стяжки, м3 | Зонт -1 | 1 | до 1600 | 1200х825
| 1 |  |  | 319.6 | 102.03 | Толщина t1, м | 0.05 | 0.05 | 0.05 |  | Зонт -2 | 1 | до 1600 | 1290х920
| 2 |  |  | 20.2 | 26.1 | Толщина t2, м | 0.14 | 0.05 | 0 |  | Зонт -8 | 1 | свыше 2400 | 4620х920
| 3 |  |  | 5.7 | 0 | [5 empty] | Зонт -10 | 2 | до 1600 | 1590х920
| вентшахты |  |  |  | 40.32 | Площадь сегмента, м2 | 319.6 | 20.2 | 5.7 |  | Зонт -16 | 1 | свыше 2400 | 2415х920
ИТОГО |  |  |  |  | 168.45 | [5 empty] | Зонт -18 | 1 | свыше 2400 | 2565х920
[6 empty] | Объем стяжки, м3 | 45.8093 | 1.6833 | 0.285 | 47.7777 | Зонт -19 | 1 | до 2200 | 1830х920
[11 empty] | Зонт -20 | 1 | до 1600 | 1330х1200
[11 empty] | Зонт -21 | 1 | до 2200 | 1720х920
10