## ВОР
ВЕДОМОСТЬ ОБЪЕМОВ РАБОТ
на выполнение строительно-монтажных работ по устройству кровли
на объекте: «Многоэтажная жилая застройка 66ГА по адресу: г. Краснодар, Прикубанский внутригородской округ. 2 этап освоения в соответствии с КРТ» на земельном участке с кадастровым номером: 23:43:0143021:78563" 1 этап строительства. Корректировка 1. Литер 9.
№ п/п | Наименование работ | Ед. изм. | Норма расхода | Объём работ | Цена за ед. изм., руб |  |  | Стоимость,руб. |  |  | Примечание
[5 empty] | всего | в том числе |  | всего | в том числе
[6 empty] | Работа | Материалы |  | Работа | Материалы
1 | 2 | 3 | 4 | 5 | 6 | 7 | 8 | 9 | 10 | 11 | 12
Кровля секция БС1
Раздел 1. Основная кровля (Тип 1)
1 | Укладка пароизоляции с учётом примыкания на 100мм | м2 |  | 389.92 | 0 |  |  | 0 | 0
2 | "Технобарьер ТПП" или аналог | м2 | 1.15 | 448.41 | 0 |  |  | 0 |  | 0 | Материал подрядчика
3 | Устройство утепления 100мм | м2 |  | 375.2 | 0 |  |  | 0 | 0
4 | Экструзионный пенополистирол Технониколь Carbon Prof или аналог, 100 мм. | м3 | 1.1 | 41.27 | 0 |  |  | 0 |  | 0 | Материал подрядчика
5 | Устройство слоя пароизоляции | м2 |  | 375.2 | 0 |  |  | 0 | 0
6 | Пароизоляционная пленка 200 мкн | м2 | 1.15 | 431.48 | 0 |  |  | 0 |  | 0 | Материал подрядчика
7 | Утепление парапета на высоту 220мм | м2 |  | 17.12 | 0 |  |  | 0 | 0
8 | Экструзионный пенополистирол Технониколь Carbon Prof или аналог,100 мм. | м3 | 1.1 | 1.88 | 0 |  |  | 0 |  | 0 | Материал подрядчика
9 | Устройство цементно-песчаной стяжки М 150 армированная сеткой 3 Вр1 с ячейкой 200х200 - толщ. от 50 мм до 220 мм | м2 |  | 367.42 | 0 |  |  | 0 | 0
10 | Раствор цементно-песчаный М150 | м3 | 1.015 | 60.91 | 0 |  |  | 0 |  | 0 | Материал подрядчика
11 | Сетка 3 Вр1 с ячейкой 200х200 | м2 | 1.2 | 440.9 | 0 |  |  | 0 |  | 0 | Материал подрядчика
12 | Устройство галтели из цементно-песчаной стяжки М 150 , 100х100 мм | м/п |  | 147.16 | 0 |  |  | 0 | 0
13 | Раствор цементно-песчаный М150 | м3 | 0.005 | 0.74 | 0 |  |  | 0 |  | 0 | Материал подрядчика
14 | Огрунтовка поверхности ж/б плиты битумным праймером с учётом примыканий на 300мм | м2 |  | 419.35 | 0 |  |  | 0 | 0
15 | Праймер битумный Технониколь №1 или аналог | л | 0.35 | 146.77 | 0 |  |  | 0 |  | 0 | Материал подрядчика
16 | Устройство наплавляемой гидроизоляции 2 слоя | м2 |  | 375.2 | 0 |  |  | 0 | 0
17 | "Унифлекс ЭКП" | м2 | 1.16 | 435.23 | 0 |  |  | 0 |  | 0 | Материал подрядчика
18 | "Унифлекс ТПП" | м2 | 1.14 | 427.73 | 0 |  |  | 0 |  | 0 | Материал подрядчика
19 | Пропан | кг | 0.6 | 225.12 | 0 |  |  | 0 |  | 0 | Материал подрядчика
20 | Устройство примыканий наплавляемой гидроизоляции в 2 слоя | м/п |  | 147.16 | 0 |  |  | 0 | 0
21 | "Унифлекс ЭКП" | м2 | 1.16 | 85.35 | 0 |  |  | 0 |  | 0 | Материал подрядчика
22 | "Унифлекс ТПП" | м2 | 1.14 | 67.1 | 0 |  |  | 0 |  | 0 | Материал подрядчика
23 | Слой усиления "Унифлекс ТПП" | м2 | 1.14 | 41.94 | 0 |  |  | 0 |  | 0 | Материал подрядчика
24 | Пропан | кг | 0.6 | 88.3 | 0 |  |  | 0 |  | 0 | Материал подрядчика
25 | Рейка краевая алюминиевая ТЕХНОНИКОЛЬ 4.8х50 | м | 1.03 | 151.57 | 0 |  |  | 0 |  | 0 | Материал подрядчика
26 | Распорный дюбель (5 шт/1 м) | шт | 5 | 736 | 0 |  |  | 0 |  | 0 | Материал подрядчика
27 | Мастика герметизирующая Технониколь №71 600мл | шт | 0.15 | 22 | 0 |  |  | 0 |  | 0 | Материал подрядчика
28 | Установка водоприемных воронок | шт |  | 2 | 0 |  |  | 0 | 0
29 | Кровельная воронка HL61,1 с битумным полотном и подогревом (10-30Вт/230В), с листвоуловителем, с теплоизоляцией и обжимным фланцем | шт | 1 | 2 | 0 |  |  | 0 |  | 0 | Материал подрядчика
30 | Установка аэраторов | шт |  | 3 | 0 |  |  | 0 | 0
31 | Аэратор кровельный Технониколь | шт | 1 | 3 | 0 |  |  | 0 |  | 0 | Материал подрядчика
32 | Герметизация примыкания к фановым трубам | шт |  | 12 | 0 |  |  | 0 | 0
33 | Мастика герметизирующая Технониколь №71 600мл | шт | 0.15 | 2 | 0 |  |  | 0 |  | 0 | Материал подрядчика
34 | Обжимной хомут из оцинкованной стали /Держатель для трубы D150 | шт | 1 | 12 | 0 |  |  | 0 |  | 0 | Материал подрядчика
35 | Фасонная деталь из ЭПДМ-резины | шт | 1 | 12 | 0 |  |  | 0 |  | 0 | Материал подрядчика
36 | Герметизация примыкания к металлическим трубам (гусак-проходка) | шт |  | 3 | 0 |  |  | 0 | 0
37 | Обжимной металлический хомут | шт | 1 | 3 | 0 |  |  | 0 |  | 0 | Материал подрядчика
38 | Фасонная деталь из ЭПДМ-резины | шт | 1 | 3 | 0 |  |  | 0 |  | 0 | Материал подрядчика
39 | Мастика герметизирующая ТЕХНОНИКОЛЬ №71 | шт | 0.15 | 1 | 0 |  |  | 0 |  | 0 | Материал подрядчика
40 | Устройство деформационного шва на кровле (примыкание между 9эт.) | м/п |  | 15.24 | 0 |  |  | 0 | 0
41 | Распорный дюбель (5 шт/1 м) | шт | 5 | 76 | 0 |  |  | 0 |  | 0 | Материал подрядчика
42 | Компенсатор из оцинкованной кровельной стали Б-ПН-НО-0,5х1210 L=м.п. ГОСТ 19904-90/ОН-КР-1 ГОСТ 14918-2020 (К-1) | м | 1.1 | 16.76 | 0 |  |  | 0 |  | 0 | Материал подрядчика
43 | Профиль П-1 из оцинкованной стали 0,5мм (длина профиля по сечению - 1150 мм) | м | 1.1 | 16.76 | 0 |  |  | 0 |  | 0 | Материал подрядчика
44 | Минераловатный утеплитель | м3 | 0.1 | 1.52 | 0 |  |  | 0 |  | 0 | Материал подрядчика
45 | Кровельный костыль, шаг 600 мм. | шт | 3.32 | 51 | 0 |  |  | 0 |  | 0 | Материал подрядчика
46 | Устройство отлива покрытия | м/п |  | 17.7 | 0 |  |  | 0 | 0
47 | Отлив из оцинкованной стали с полимерным покрытием δ=0,5мм, шириной 210мм (От-10) | м | 1.1 | 19.47 | 0 |  |  | 0 |  | 0 | Материал подрядчика
48 | Распорный дюбель (5 шт/1 м) | шт | 5 | 89 | 0 |  |  | 0 |  | 0 | Материал подрядчика
49 | Раствор цементно-песчаный М150 | м3 | 1.015 | 0.04 | 0 |  |  | 0 |  | 0 | Материал подрядчика
50 | Устройство фартуков парапета | м/п |  | 66.1 | 0 |  |  | 0 | 0
51 | Распорный дюбель (5 шт/1 м) | шт | 5 | 331 | 0 |  |  | 0 |  | 0 | Материал Подрядчика
52 | Фартук из оцинкованной кровельной стали Б-ПН-НО-0,5х965 L=м.п. ГОСТ 19904-90/ОН-КР-1 ГОСТ 14918-2020, (Ф-2) | м | 1.1 | 72.71 | 0 |  |  | 0 |  | 0 | Материал подрядчика
53 | Кровельный костыль, шаг 600 мм. | шт | 1.66 | 110 | 0 |  |  | 0 |  | 0 | Материал подрядчика
Раздел 2. Вентшахты
54 | Комплекс работ по устройству переходов прямоугольно-треугольного сечения из оцинкованной стали (длина одной из сторон до 1600 мм) | шт |  | 4 | 0 |  |  | 0 | 0
55 | Металлический зонт (ВШ-1 730х1060мм) | шт | 1 | 4 | 0 |  |  | 0 |  | 0 | Материал подрядчика
56 | Комплекс работ по устройству переходов прямоугольно-треугольного сечения из оцинкованной стали (длина одной из сторон до 1600 мм) | шт |  | 5 | 0 |  |  | 0 | 0
57 | Металлический зонт (ВШ-2 730х1170мм) | шт | 1 | 5 | 0 |  |  | 0 |  | 0 | Материал подрядчика
58 | Комплекс работ по устройству переходов прямоугольно-треугольного сечения из оцинкованной стали (длина одной из сторон до 1600 мм) | шт |  | 2 | 0 |  |  | 0 | 0
59 | Металлический зонт (ВШ-3 730х1250мм) | шт | 1 | 2 | 0 |  |  | 0 |  | 0 | Материал подрядчика
60 | Комплекс работ по устройству переходов прямоугольно-треугольного сечения из оцинкованной стали (длина одной из сторон до 2200 мм) | шт |  | 1 | 0 |  |  | 0 | 0
61 | Металлический зонт (ВШ-4 730х1810мм) | шт | 1 | 1 | 0 |  |  | 0 |  | 0 | Материал подрядчика
Раздел 3. Кровля Тип 2
62 | Укладка пароизоляции с учётом примыкания на 100мм | м2 |  | 11.28 | 0 |  |  | 0 | 0
63 | "Технобарьер ТПП" или аналог | м2 | 1.15 | 12.97 | 0 |  |  | 0 |  | 0 | Материал подрядчика
64 | Устройство утепления 100мм | м2 |  | 11.03 | 0 |  |  | 0 | 0
65 | Экструзионный пенополистирол Технониколь Carbon Prof или аналог, 100 мм. | м3 | 1.1 | 1.21 | 0 |  |  | 0 |  | 0 | Материал подрядчика
66 | Устройство слоя пароизоляции | м2 |  | 11.03 | 0 |  |  | 0 | 0
67 | Пароизоляционная пленка 200 мкн | м2 | 1.15 | 12.68 | 0 |  |  | 0 |  | 0 | Материал подрядчика
68 | Устройство цементно-песчаной стяжки М 150 армированная сеткой 3 Вр1 с ячейкой 200х200 - толщ. от 50 мм до 100 мм | м2 |  | 11.03 | 0 |  |  | 0 | 0
69 | Раствор цементно-песчаный М150 | м3 | 1.015 | 0.71 | 0 |  |  | 0 |  | 0 | Материал подрядчика
70 | Сетка 3 Вр1 с ячейкой 200х200 | м2 | 1.2 | 13.24 | 0 |  |  | 0 |  | 0 | Материал подрядчика
71 | Устройство галтели из цементно-песчаной стяжки М 150 , 100х100 мм | м/п |  | 2.54 | 0 |  |  | 0 | 0
72 | Раствор цементно-песчаный М150 | м3 | 0.005 | 0.01 | 0 |  |  | 0 |  | 0 | Материал подрядчика
73 | Огрунтовка поверхности ж/б плиты битумным праймером с учётом примыканий на 300мм | м2 |  | 11.79 | 0 |  |  | 0 | 0
74 | Праймер битумный Технониколь №1 или аналог | л | 0.35 | 4.13 | 0 |  |  | 0 |  | 0 | Материал подрядчика
75 | Устройство наплавляемой гидроизоляции 2 слоя | м2 |  | 11.03 | 0 |  |  | 0 | 0
76 | "Унифлекс ЭКП" | м2 | 1.16 | 12.79 | 0 |  |  | 0 |  | 0 | Материал подрядчика
77 | "Унифлекс ТПП" | м2 | 1.14 | 12.57 | 0 |  |  | 0 |  | 0 | Материал подрядчика
78 | Пропан | кг | 0.6 | 6.62 | 0 |  |  | 0 |  | 0 | Материал подрядчика
79 | Устройство примыканий наплавляемой гидроизоляции в 2 слоя | м/п |  | 2.54 | 0 |  |  | 0 | 0
80 | "Унифлекс ЭКП" | м2 | 1.16 | 1.47 | 0 |  |  | 0 |  | 0 | Материал подрядчика
81 | "Унифлекс ТПП" | м2 | 1.14 | 1.16 | 0 |  |  | 0 |  | 0 | Материал подрядчика
82 | Слой усиления "Унифлекс ТПП" | м2 | 1.14 | 0.72 | 0 |  |  | 0 |  | 0 | Материал подрядчика
83 | Пропан | кг | 0.6 | 1.52 | 0 |  |  | 0 |  | 0 | Материал подрядчика
84 | Рейка краевая алюминиевая ТЕХНОНИКОЛЬ 4.8х50 | м | 1.03 | 2.62 | 0 |  |  | 0 |  | 0 | Материал подрядчика
85 | Распорный дюбель (5 шт/1 м) | шт | 5 | 13 | 0 |  |  | 0 |  | 0 | Материал подрядчика
86 | Мастика герметизирующая Технониколь №71 600мл | шт | 0.15 | 1 | 0 |  |  | 0 |  | 0 | Материал подрядчика
87 | Устройство фартуков парапета | м/п |  | 7.3 | 0 |  |  | 0 | 0
88 | Распорный дюбель (5 шт/1 м) | шт | 5 | 37 | 0 |  |  | 0 |  | 0 | Материал подрядчика
89 | Фартук из оцинкованной кровельной стали Б-ПН-НО-0,5х895 L=м.п. ГОСТ 19904-90/ОН-КР-1 ГОСТ 14918-2020, (Ф-3) | м | 1.1 | 8.03 | 0 |  |  | 0 |  | 0 | Материал подрядчика
90 | Кровельный костыль, шаг 600 мм. | шт | 1.66 | 12 | 0 |  |  | 0 |  | 0 | Материал подрядчика
91 | Раствор цементно-песчаный М150 | м3 | 1.015 | 0.03 | 0 |  |  | 0 |  | 0 | Материал подрядчика
92 | Устройство отлива покрытия | м/п |  | 14.1 | 0 |  |  | 0 | 0
93 | Отлив из оцинкованной стали с полимерным покрытием δ=0,5мм, шириной 210мм (От-8) | м | 1.1 | 15.51 | 0 |  |  | 0 |  | 0 | Материал подрядчика
94 | Распорный дюбель (5 шт/1 м) | шт | 5 | 71 | 0 |  |  | 0 |  | 0 | Материал подрядчика
Кровля секция БС2
Раздел 1. Основная кровля (Тип 1)
95 | Укладка пароизоляции с учётом примыкания на 100мм | м2 |  | 420.87 | 0 |  |  | 0 | 0
96 | "Технобарьер ТПП" или аналог | м2 | 1.15 | 484 | 0 |  |  | 0 |  | 0 | Материал подрядчика
97 | Устройство утепления 100мм | м2 |  | 405 | 0 |  |  | 0 | 0
98 | Экструзионный пенополистирол Технониколь Carbon Prof или аналог | м3 | 1.1 | 44.55 | 0 |  |  | 0 |  | 0 | Материал подрядчика
99 | Устройство слоя пароизоляции | м2 |  | 405 | 0 |  |  | 0 | 0
100 | Пароизоляционная пленка 200 мкн | м2 | 1.15 | 465.75 | 0 |  |  | 0 |  | 0 | Материал подрядчика
101 | Утепление парапета на высоту 220мм | м2 |  | 18.61 | 0 |  |  | 0 | 0
102 | Экструзионный пенополистирол Технониколь Carbon Prof или аналог,100 мм. | м3 | 1.1 | 2.05 | 0 |  |  | 0 |  | 0 | Материал подрядчика
103 | Устройство цементно-песчаной стяжки М 150 армированная сеткой 3 Вр1 с ячейкой 200х200 - толщ. от 50 мм до 220 мм | м2 |  | 396.54 | 0 |  |  | 0 | 0
104 | Раствор цементно-песчаный М150 | м3 | 1.015 | 65.74 | 0 |  |  | 0 |  | 0 | Материал подрядчика
105 | Сетка 3 Вр1 с ячейкой 200х200 | м2 | 1.2 | 475.85 | 0 |  |  | 0 |  | 0 | Материал подрядчика
106 | Устройство галтели из цементно-песчаной стяжки М 150 , 100х100 мм | м/п |  | 158.7 | 0 |  |  | 0 | 0
107 | Раствор цементно-песчаный М150 | м3 | 0.005 | 0.79 | 0 |  |  | 0 |  | 0 | Материал подрядчика
108 | Огрунтовка поверхности ж/б плиты битумным праймером с учётом примыканий на 300мм | м2 |  | 452.61 | 0 |  |  | 0 | 0
109 | Праймер битумный Технониколь №1 или аналог | л | 0.35 | 158.41 | 0 |  |  | 0 |  | 0 | Материал подрядчика
110 | Устройство наплавляемой гидроизоляции 2 слоя | м2 |  | 405 | 0 |  |  | 0 | 0
111 | "Унифлекс ЭКП" | м2 | 1.16 | 469.8 | 0 |  |  | 0 |  | 0 | Материал подрядчика
112 | "Унифлекс ТПП" | м2 | 1.14 | 461.7 | 0 |  |  | 0 |  | 0 | Материал подрядчика
113 | Пропан | кг | 0.6 | 243 | 0 |  |  | 0 |  | 0 | Материал подрядчика
114 | Устройство примыканий наплавляемой гидроизоляции в 2 слоя | м/п |  | 158.7 | 0 |  |  | 0 | 0
115 | "Унифлекс ЭКП" | м2 | 1.16 | 92.05 | 0 |  |  | 0 |  | 0 | Материал подрядчика
116 | "Унифлекс ТПП" | м2 | 1.14 | 72.37 | 0 |  |  | 0 |  | 0 | Материал подрядчика
117 | Слой усиления "Унифлекс ТПП" | м3 | 1.14 | 45.23 | 0 |  |  | 0 |  | 0 | Материал подрядчика
118 | Пропан | кг | 0.6 | 95.22 | 0 |  |  | 0 |  | 0 | Материал подрядчика
119 | Рейка краевая алюминиевая ТЕХНОНИКОЛЬ 4.8х50 | м | 1.03 | 163.46 | 0 |  |  | 0 |  | 0 | Материал подрядчика
120 | Распорный дюбель (5 шт/1 м) | шт | 5 | 794 | 0 |  |  | 0 |  | 0 | Материал подрядчика
121 | Мастика герметизирующая Технониколь №71 600мл | шт | 0.15 | 24 | 0 |  |  | 0 |  | 0 | Материал подрядчика
122 | Установка водоприемных воронок | шт |  | 2 | 0 |  |  | 0 | 0
123 | Кровельная воронка HL61,1 с битумным полотном и подогревом (10-30Вт/230В), с листвоуловителем, с теплоизоляцией и обжимным фланцем | шт | 1 | 2 | 0 |  |  | 0 |  | 0 | Материал подрядчика
124 | Установка парапетных воронок | шт |  | 1 | 0 |  |  | 0 | 0
125 | Водоприёмная парапетная воронка с угловым отводом | шт | 1 | 1 | 0 |  |  | 0 |  | 0 | Материал подрядчика
126 | Установка аэраторов | шт |  | 3 | 0 |  |  | 0 | 0
127 | Аэратор кровельный Технониколь | шт | 1 | 3 | 0 |  |  | 0 |  | 0 | Материал подрядчика
128 | Герметизация примыкания к фановым трубам | шт |  | 12 | 0 |  |  | 0 | 0
129 | Мастика герметизирующая Технониколь №71 600мл | шт | 0.15 | 2 | 0 |  |  | 0 |  | 0 | Материал подрядчика
130 | Обжимной хомут из оцинкованной стали /Держатель для трубы D150 | шт | 1 | 12 | 0 |  |  | 0 |  | 0 | Материал подрядчика
131 | Фасонная деталь из ЭПДМ-резины | шт | 1 | 12 | 0 |  |  | 0 |  | 0 | Материал подрядчика
132 | Герметизация примыкания к металлическим трубам (гусак-проходка) | шт |  | 4 | 0 |  |  | 0 | 0
133 | Обжимной металлический хомут | шт | 1 | 4 | 0 |  |  | 0 |  | 0 | Материал подрядчика
134 | Фасонная деталь из ЭПДМ-резины | шт | 1 | 4 | 0 |  |  | 0 |  | 0 | Материал подрядчика
135 | Мастика герметизирующая ТЕХНОНИКОЛЬ №71 | шт | 0.15 | 1 | 0 |  |  | 0 |  | 0 | Материал подрядчика
136 | Монтаж водосточной системы | шт |  | 1 | 0 |  |  | 0 | 0
137 | Водосточная труба Ø100мм L=2000 мм | шт | 1 | 1 | 0 |  |  | 0 |  | 0 | Материал подрядчика
138 | Сливное колено Ø100мм | шт | 1 | 1 | 0 |  |  | 0 |  | 0 | Материал подрядчика
139 | Держатель трубы | шт | 3 | 3 | 0 |  |  | 0 |  | 0 | Материал подрядчика
140 | Устройство фартуков парапета | м/п |  | 57.1 | 0 |  |  | 0 | 0
141 | Распорный дюбель (5 шт/1 м) | шт | 5 | 286 | 0 |  |  | 0 |  | 0 | Материал подрядчика
142 | Фартук из оцинкованной кровельной стали Б-ПН-НО-0,5х965 L=м.п. ГОСТ 19904-90/ОН-КР-1 ГОСТ 14918-2020, (Ф-2) | м | 1.1 | 62.81 | 0 |  |  | 0 |  | 0 | Материал подрядчика
143 | Кровельный костыль, шаг 600 мм. | шт | 1.66 | 95 | 0 |  |  | 0 |  | 0 | Материал подрядчика
144 | Устройство отлива покрытия | м/п |  | 18.8 | 0 |  |  | 0 | 0
145 | Отлив из оцинкованной стали с полимерным покрытием δ=0,5мм, шириной 210мм (От-10) | м | 1.1 | 19.53 | 0 |  |  | 0 |  | 0 | Материал подрядчика
146 | Фасонный элемент Б-ПН-НО-0,5х380 L=м.п. ГОСТ 19904-90/ОН-КР-1 ГОСТ 14918-2020, (Ф-5) | м | 1.1 | 1.16 | 0 |  |  | 0 |  | 0 | Материал подрядчика
147 | Распорный дюбель (5 шт/1 м) | шт | 5 | 94 | 0 |  |  | 0 |  | 0 | Материал подрядчика
148 | Раствор цементно-песчаный М150 | м3 | 1.015 | 0.04 | 0 |  |  | 0 |  | 0 | Материал подрядчика
149 | Устройство деформационного шва на кровле (примыкание между 9эт.) | м/п |  | 15.24 | 0 |  |  | 0 | 0
150 | Распорный дюбель (5 шт/1 м) | шт | 5 | 76 | 0 |  |  | 0 |  | 0 | Материал подрядчика
151 | Компенсатор из оцинкованной кровельной стали Б-ПН-НО-0,5х1210 L=м.п. ГОСТ 19904-90/ОН-КР-1 ГОСТ 14918-2020 (К-1) | м | 1.1 | 16.76 | 0 |  |  | 0 |  | 0 | Материал подрядчика
152 | Профиль П-1 из оцинкованной стали 0,5мм (длина профиля по сечению - 1150 мм) | м | 1.1 | 16.76 | 0 |  |  | 0 |  | 0 | Материал подрядчика
153 | Минераловатный утеплитель | м3 | 0.1 | 1.52 | 0 |  |  | 0 |  | 0 | Материал подрядчика
154 | Кровельный костыль, шаг 600 мм. | шт | 3.32 | 51 | 0 |  |  | 0 |  | 0 | Материал подрядчика
155 | Устройство набетонки толщ. 100мм для защитного покрытия кровли | м2 |  | 1 | 0 |  |  | 0 | 0
156 | Раствор цементно-песчаный М150 | м3 | 1.015 | 0.1 | 0 |  |  | 0 |  | 0 | Материал подрядчика
157 | Изготовление и монтаж лестницы ЛМ-1 (металлические поверхности обезжирить, огрунтовать и окрасить ) | шт |  | 1 | 0 |  |  | 0 | 0
158 | Уголок 50х50х4, L=19400мм, ГОСТ 8509-93 | кг | 1.03 | 60.95 | 0 |  |  | 0 |  | 0 | Материал подрядчика
159 | Полоса 140х6, L=1075мм, ГОСТ 103-2006 | кг | 1.03 | 14.61 | 0 |  |  | 0 |  | 0 | Материал подрядчика
160 | Круг Ø 18мм L=15360мм, ГОСТ 5781-82* | кг | 1.03 | 31.64 | 0 |  |  | 0 |  | 0 | Материал подрядчика
161 | Круг Ø 20мм L=26520мм, ГОСТ 5781-82* | кг | 1.03 | 67.47 | 0 |  |  | 0 |  | 0 | Материал подрядчика
162 | Грунтовка ПФ-020 (2слоя) | кг | 0.24 | 1.01 | 0 |  |  | 0 |  | 0 | Материал подрядчика
163 | Эмаль ПФ-115 (2 слоя) | кг | 0.3 | 1.26 | 0 |  |  | 0 |  | 0 | Материал подрядчика
Раздел 2. Вентшахты
164 | Комплекс работ по устройству переходов прямоугольно-треугольного сечения из оцинкованной стали (длина одной из сторон до 1600 мм) | шт |  | 4 | 0 |  |  | 0 | 0
165 | Металлический зонт (ВШ-1 730х1060мм) | шт | 1 | 4 | 0 |  |  | 0 |  | 0 | Материал подрядчика
166 | Комплекс работ по устройству переходов прямоугольно-треугольного сечения из оцинкованной стали (длина одной из сторон до 1600 мм) | шт |  | 5 | 0 |  |  | 0 | 0
167 | Металлический зонт (ВШ-2 730х1170мм) | шт | 1 | 5 | 0 |  |  | 0 |  | 0 | Материал подрядчика
168 | Комплекс работ по устройству переходов прямоугольно-треугольного сечения из оцинкованной стали (длина одной из сторон до 1600 мм) | шт |  | 2 | 0 |  |  | 0 | 0
169 | Металлический зонт (ВШ-3 730х1250мм) | шт | 1 | 2 | 0 |  |  | 0 |  | 0 | Материал подрядчика
170 | Комплекс работ по устройству переходов прямоугольно-треугольного сечения из оцинкованной стали (длина одной из сторон до 2200 мм) | шт |  | 1 | 0 |  |  | 0 | 0
171 | Металлический зонт (ВШ-4 730х1810мм) | шт | 1 | 1 | 0 |  |  | 0 |  | 0 | Материал подрядчика
Раздел 3. Кровля Тип 2
172 | Укладка пароизоляции с учётом примыкания на 100мм | м2 |  | 9.25 | 0 |  |  | 0 | 0
173 | "Технобарьер ТПП" или аналог | м2 | 1.15 | 10.64 | 0 |  |  | 0 |  | 0 | Материал подрядчика
174 | Устройство утепления 100мм | м2 |  | 8.3 | 0 |  |  | 0 | 0
175 | Экструзионный пенополистирол Технониколь Carbon Prof или аналог | м3 | 1.1 | 0.91 | 0 |  |  | 0 |  | 0 | Материал подрядчика
176 | Устройство слоя пароизоляции | м2 |  | 8.3 | 0 |  |  | 0 | 0
177 | Пароизоляционная пленка 200 мкн | м2 | 1.15 | 9.55 | 0 |  |  | 0 |  | 0 | Материал подрядчика
178 | Устройство цементно-песчаной стяжки М 150 армированная сеткой 3 Вр1 с ячейкой 200х200 - толщ. от 50 мм до 100 мм | м2 |  | 8.3 | 0 |  |  | 0 | 0
179 | Раствор цементно-песчаный М150 | м3 | 1.015 | 0.7 | 0 |  |  | 0 |  | 0 | Материал подрядчика
180 | Сетка 3 Вр1 с ячейкой 200х200 | м2 | 1.2 | 9.96 | 0 |  |  | 0 |  | 0 | Материал подрядчика
181 | Устройство галтели из цементно-песчаной стяжки М 150 , 100х100 мм | м/п |  | 9.5 | 0 |  |  | 0 | 0
182 | Раствор цементно-песчаный М150 | м3 | 0.005 | 0.05 | 0 |  |  | 0 |  | 0 | Материал подрядчика
183 | Огрунтовка поверхности ж/б плиты битумным праймером с учётом примыканий на 300мм | м2 |  | 11.15 | 0 |  |  | 0 | 0
184 | Праймер битумный Технониколь №1 или аналог | л | 0.35 | 3.9 | 0 |  |  | 0 |  | 0 | Материал подрядчика
185 | Устройство наплавляемой гидроизоляции 2 слоя | м2 |  | 8.3 | 0 |  |  | 0 | 0
186 | "Унифлекс ЭКП" | м2 | 1.16 | 9.63 | 0 |  |  | 0 |  | 0 | Материал подрядчика
187 | "Унифлекс ТПП" | м2 | 1.14 | 9.46 | 0 |  |  | 0 |  | 0 | Материал подрядчика
188 | Пропан | кг | 0.6 | 4.98 | 0 |  |  | 0 |  | 0 | Материал подрядчика
189 | Устройство примыканий наплавляемой гидроизоляции в 2 слоя | м/п |  | 9.5 | 0 |  |  | 0 | 0
190 | "Унифлекс ЭКП" | м2 | 1.16 | 5.51 | 0 |  |  | 0 |  | 0 | Материал подрядчика
191 | "Унифлекс ТПП" | м2 | 1.14 | 4.33 | 0 |  |  | 0 |  | 0 | Материал подрядчика
192 | Слой усиления "Унифлекс ТПП" | м3 | 1.14 | 2.71 | 0 |  |  | 0 |  | 0 | Материал подрядчика
193 | Пропан | кг | 0.6 | 5.7 | 0 |  |  | 0 |  | 0 | Материал подрядчика
194 | Рейка краевая алюминиевая ТЕХНОНИКОЛЬ 4.8х50 | м | 1.03 | 9.79 | 0 |  |  | 0 |  | 0 | Материал подрядчика
195 | Распорный дюбель (5 шт/1 м) | шт | 5 | 48 | 0 |  |  | 0 |  | 0 | Материал подрядчика
196 | Мастика герметизирующая Технониколь №71 600мл | шт | 0.15 | 1 | 0 |  |  | 0 |  | 0 | Материал подрядчика
197 | Устройство отлива покрытия | м/п |  | 7.3 | 0 |  |  | 0 | 0
198 | Распорный дюбель (5 шт/1 м) | шт | 5 | 37 | 0 |  |  | 0 |  | 0 | Материал подрядчика
199 | Отлив из оцинкованной стали с полимерным покрытием δ=0,5мм, шириной 210мм (От-8) | м | 1.1 | 8.03 | 0 |  |  | 0 |  | 0 | Материал подрядчика
Раздел 3. Кровля Тип 3
200 | Укладка пароизоляции с учётом примыкания на 100мм | м2 |  | 18.04 | 0 |  |  | 0 | 0
201 | Технобарьер ТПП или аналог | м2 | 1.15 | 20.75 | 0 |  |  | 0 |  | 0 | Материал подрядчика
202 | Устройство утепления 100мм | м2 |  | 15.5 | 0 |  |  | 0 | 0
203 | Экструзионный пенополистирол Технониколь Carbon Prof или аналог | м3 | 1.1 | 1.71 | 0 |  |  | 0 |  | 0 | Материал подрядчика
204 | Устройство слоя пароизоляции | м2 |  | 15.5 | 0 |  |  | 0 | 0
205 | Пароизоляционная пленка 200 мкн | м2 | 1.15 | 17.83 | 0 |  |  | 0 |  | 0 | Материал подрядчика
206 | Устройство цементно-песчаной стяжки М 150 армированная сеткой 3 Вр1 с ячейкой 200х200 - толщ. от 50 мм до 80 мм | м2 |  | 15.5 | 0 |  |  | 0 | 0
207 | Раствор цементно-песчаный М150 | м3 | 1.015 | 1.21 | 0 |  |  | 0 |  | 0 | Материал подрядчика
208 | Сетка 3 Вр1 с ячейкой 200х200 | м2 | 1.2 | 18.6 | 0 |  |  | 0 |  | 0 | Материал подрядчика
209 | Устройство галтели из цементно-песчаной стяжки М 150 , 100х100 мм | м/п |  | 25.4 | 0 |  |  | 0 | 0
210 | Раствор цементно-песчаный М150 | м3 | 0.005 | 0.13 | 0 |  |  | 0 |  | 0 | Материал подрядчика
211 | Огрунтовка поверхности ж/б плиты битумным праймером с учётом примыканий на 300мм | м2 |  | 23.12 | 0 |  |  | 0 | 0
212 | Праймер битумный Технониколь №1 или аналог | л | 0.35 | 8.09 | 0 |  |  | 0 |  | 0 | Материал подрядчика
213 | Устройство наплавляемой гидроизоляции 2 слоя | м2 |  | 15.5 | 0 |  |  | 0 | 0
214 | "Унифлекс ЭКП" | м2 | 1.16 | 17.98 | 0 |  |  | 0 |  | 0 | Материал подрядчика
215 | "Унифлекс ТПП" | м2 | 1.14 | 17.67 | 0 |  |  | 0 |  | 0 | Материал подрядчика
216 | Пропан | кг | 0.6 | 9.3 | 0 |  |  | 0 |  | 0 | Материал подрядчика
217 | Устройство примыканий наплавляемой гидроизоляции в 2 слоя | м/п |  | 25.4 | 0 |  |  | 0 | 0
218 | "Унифлекс ЭКП" | м2 | 1.16 | 14.73 | 0 |  |  | 0 |  | 0 | Материал подрядчика
219 | "Унифлекс ТПП" | м2 | 1.14 | 11.58 | 0 |  |  | 0 |  | 0 | Материал подрядчика
220 | Слой усиления "Унифлекс ТПП" | м3 | 1.14 | 7.24 | 0 |  |  | 0 |  | 0 | Материал подрядчика
221 | Пропан | кг | 0.6 | 15.24 | 0 |  |  | 0 |  | 0 | Материал подрядчика
222 | Рейка краевая алюминиевая ТЕХНОНИКОЛЬ 4.8х50 | м | 1.03 | 26.16 | 0 |  |  | 0 |  | 0 | Материал подрядчика
223 | Распорный дюбель (5 шт/1 м) | шт | 5 | 127 | 0 |  |  | 0 |  | 0 | Материал подрядчика
224 | Мастика герметизирующая Технониколь №71 600мл | шт | 0.15 | 4 | 0 |  |  | 0 |  | 0 | Материал подрядчика
225 | Устройство фартуков парапета | м/п |  | 21.14 | 0 |  |  | 0 | 0
226 | Распорный дюбель (5 шт/1 м) | шт | 5 | 106 | 0 |  |  | 0 |  | 0 | Материал подрядчика
227 | Отлив из оцинкованной кровельной стали Б-ПН-НО-0,5х785 L=м.п. ГОСТ 19904-90/ОН-КР-1 ГОСТ 14918-2020, (Ф-1) | м | 1.1 | 15.22 | 0 |  |  | 0 |  | 0 | Материал подрядчика
228 | Фартук из оцинкованной кровельной стали Б-ПН-НО-0,5х785 L=м.п. ГОСТ 19904-90/ОН-КР-1 ГОСТ 14918-2020, (Ф-3) | м | 1.1 | 8.03 | 0 |  |  | 0 |  | 0 | Материал подрядчика
229 | Кровельный костыль, шаг 600 мм. | шт | 1.66 | 36 | 0 |  |  | 0 |  | 0 | Материал подрядчика
230 | Раствор цементно-песчаный М150 | м3 | 1.015 | 0.03 | 0 |  |  | 0 |  | 0 | Материал подрядчика
231 | Устройство отлива проёма | м/п |  | 0.7 | 0 |  |  | 0 | 0
232 | Распорный дюбель (5 шт/1 м) | шт | 5 | 4 | 0 |  |  | 0 |  | 0 | Материал подрядчика
233 | Отлив из оцинкованной кровельной стали с полимерным покрытием δ=0,5мм, шириной 480мм (От-5) | м | 1.1 | 0.77 | 0 |  |  | 0 |  | 0 | Материал подрядчика
234 | Устройство отлива покрытия | м/п |  | 6.5 | 0 |  |  | 0 | 0
235 | Распорный дюбель (5 шт/1 м) | шт | 5 | 33 | 0 |  |  | 0 |  | 0 | Материал подрядчика
236 | Отлив из оцинкованной кровельной стали Б-ПН-НО-0,5х480 L=м.п. ГОСТ 19904-90/ОН-КР-1 ГОСТ 14918-2020, (От-3) | м | 1.1 | 3.63 | 0 |  |  | 0 |  | 0 | Материал подрядчика
237 | Отлив из оцинкованной кровельной стали Б-ПН-НО-0,5х290 L=м.п. ГОСТ 19904-90/ОН-КР-1 ГОСТ 14918-2020, (От-4) | м | 1.015 | 3.25 | 0 |  |  | 0 |  | 0 | Материал подрядчика
238 | Кровельный костыль, шаг 600 мм. | шт | 1.66 | 11 | 0 |  |  | 0 |  | 0 | Материал подрядчика
Кровля секция БС3
Раздел 1. Основная кровля (Тип 1)
239 | Укладка пароизоляции с учётом примыкания на 100мм | м2 |  | 588.32 | 0 |  |  | 0 | 0
240 | "Технобарьер ТПП" или аналог | м2 | 1.15 | 676.57 | 0 |  |  | 0 |  | 0 | Материал подрядчика
241 | Устройство утепления 100мм | м2 |  | 563.72 | 0 |  |  | 0 | 0
242 | Экструзионный пенополистирол Технониколь Carbon Prof или аналог | м3 | 1.1 | 62.01 | 0 |  |  | 0 |  | 0 | Материал подрядчика
243 | Устройство слоя пароизоляции | м2 |  | 563.72 | 0 |  |  | 0 | 0
244 | Пароизоляционная пленка 200 мкн | м2 | 1.15 | 648.28 | 0 |  |  | 0 |  | 0 | Материал подрядчика
245 | Утепление парапета на высоту 220мм | м2 |  | 25.47 | 0 |  |  | 0 | 0
246 | Экструзионный пенополистирол Технониколь Carbon Prof или аналог,100 мм. | м3 | 1.1 | 2.8 | 0 |  |  | 0 |  | 0 | Материал подрядчика
247 | Устройство цементно-песчаной стяжки М 150 армированная сеткой 3 Вр1 с ячейкой 200х200 - толщ. от 50 мм до 220 мм | м2 |  | 552.15 | 0 |  |  | 0 | 0
248 | Раствор цементно-песчаный М150 | м3 | 1.015 | 91.53 | 0 |  |  | 0 |  | 0 | Материал подрядчика
249 | Сетка 3 Вр1 с ячейкой 200х200 | м2 | 1.2 | 662.58 | 0 |  |  | 0 |  | 0 | Материал подрядчика
250 | Устройство галтели из цементно-песчаной стяжки М 150 , 100х100 мм | м/п |  | 245.96 | 0 |  |  | 0 | 0
251 | Раствор цементно-песчаный М150 | м3 | 0.005 | 1.23 | 0 |  |  | 0 |  | 0 | Материал подрядчика
252 | Огрунтовка поверхности ж/б плиты битумным праймером с учётом примыканий на 300мм | м2 |  | 637.51 | 0 |  |  | 0 | 0
253 | Праймер битумный Технониколь №1 или аналог | л | 0.35 | 223.13 | 0 |  |  | 0 |  | 0 | Материал подрядчика
254 | Устройство наплавляемой гидроизоляции 2 слоя | м2 |  | 563.72 | 0 |  |  | 0 | 0
255 | "Унифлекс ЭКП" | м2 | 1.16 | 653.92 | 0 |  |  | 0 |  | 0 | Материал подрядчика
256 | "Унифлекс ТПП" | м2 | 1.14 | 642.64 | 0 |  |  | 0 |  | 0 | Материал подрядчика
257 | Пропан | кг | 0.6 | 338.23 | 0 |  |  | 0 |  | 0 | Материал подрядчика
258 | Устройство примыканий наплавляемой гидроизоляции в 2 слоя | м/п |  | 245.96 | 0 |  |  | 0 | 0
259 | "Унифлекс ЭКП" | м2 | 1.16 | 142.66 | 0 |  |  | 0 |  | 0 | Материал подрядчика
260 | "Унифлекс ТПП" | м2 | 1.14 | 112.16 | 0 |  |  | 0 |  | 0 | Материал подрядчика
261 | Слой усиления "Унифлекс ТПП" | м3 | 1.14 | 70.1 | 0 |  |  | 0 |  | 0 | Материал подрядчика
262 | Пропан | кг | 0.6 | 147.58 | 0 |  |  | 0 |  | 0 | Материал подрядчика
263 | Рейка краевая алюминиевая ТЕХНОНИКОЛЬ 4.8х50 | м | 1.03 | 253.34 | 0 |  |  | 0 |  | 0 | Материал подрядчика
264 | Распорный дюбель (5 шт/1 м) | шт | 5 | 1230 | 0 |  |  | 0 |  | 0 | Материал подрядчика
265 | Мастика герметизирующая Технониколь №71 600мл | шт | 0.15 | 37 | 0 |  |  | 0 |  | 0 | Материал подрядчика
266 | Установка водоприемных воронок | шт |  | 3 | 0 |  |  | 0 | 0
267 | Кровельная воронка HL61,1 с битумным полотном и подогревом (10-30Вт/230В), с листвоуловителем, с теплоизоляцией и обжимным фланцем | шт | 1 | 3 | 0 |  |  | 0 |  | 0 | Материал подрядчика
268 | Установка парапетных воронок | шт |  | 1 | 0 |  |  | 0 | 0
269 | Водоприёмная парапетная воронка с угловым отводом | шт | 1 | 1 | 0 |  |  | 0 |  | 0 | Материал подрядчика
270 | Установка аэраторов | шт |  | 4 | 0 |  |  | 0 | 0
271 | Аэратор кровельный Технониколь | шт | 1 | 4 | 0 |  |  | 0 |  | 0 | Материал подрядчика
272 | Герметизация примыкания к фановым трубам | шт |  | 17 | 0 |  |  | 0 | 0
273 | Мастика герметизирующая Технониколь №71 600мл | шт | 0.15 | 3 | 0 |  |  | 0 |  | 0 | Материал подрядчика
274 | Обжимной хомут из оцинкованной стали /Держатель для трубы D150 | шт | 1 | 17 | 0 |  |  | 0 |  | 0 | Материал подрядчика
275 | Фасонная деталь из ЭПДМ-резины | шт | 1 | 17 | 0 |  |  | 0 |  | 0 | Материал подрядчика
276 | Герметизация примыкания к металлическим трубам (гусак-проходка) | шт |  | 7 | 0 |  |  | 0 | 0
277 | Обжимной металлический хомут | шт | 1 | 7 | 0 |  |  | 0 |  | 0 | Материал подрядчика
278 | Фасонная деталь из ЭПДМ-резины | шт | 1 | 7 | 0 |  |  | 0 |  | 0 | Материал подрядчика
279 | Мастика герметизирующая ТЕХНОНИКОЛЬ №71 | шт | 0.15 | 2 | 0 |  |  | 0 |  | 0 | Материал подрядчика
280 | Монтаж водосточной системы | шт |  | 1 | 0 |  |  | 0 | 0
281 | Водосточная труба Ø100мм L=2000 мм | шт | 1 | 1 | 0 |  |  | 0 |  | 0 | Материал подрядчика
282 | Сливное колено Ø100мм | шт | 1 | 1 | 0 |  |  | 0 |  | 0 | Материал подрядчика
283 | Держатель трубы | шт | 3 | 3 | 0 |  |  | 0 |  | 0 | Материал подрядчика
284 | Устройство фартуков парапета | м/п |  | 88.6 | 0 |  |  | 0 | 0
285 | Распорный дюбель (5 шт/1 м) | шт | 5 | 443 | 0 |  |  | 0 |  | 0 | Материал подрядчика
286 | Фартук из оцинкованной кровельной стали Б-ПН-НО-0,5х965 L=м.п. ГОСТ 19904-90/ОН-КР-1 ГОСТ 14918-2020, (Ф-2) | м/п | 1.1 | 97.46 | 0 |  |  | 0 |  | 0 | Материал подрядчика
287 | Кровельный костыль, шаг 600 мм. | шт | 1.66 | 147 | 0 |  |  | 0 |  | 0 | Материал подрядчика
288 | Устройство отлива проема | м/п |  | 1.5 | 0 |  |  | 0 | 0
289 | Отлив из оцинкованной кровельной стали с полимерным покрытием δ=0,5мм, шириной 510мм (От-7) | м/п | 1.1 | 1.65 | 0 |  |  | 0 |  | 0 | Материал подрядчика
290 | Распорный дюбель (5 шт/1 м) | шт | 5 | 8 | 0 |  |  | 0 |  | 0 | Материал подрядчика
291 | Устройство отлива покрытия | м/п |  | 16.75 | 0 |  |  | 0 | 0
292 | Отлив из оцинкованной стали с полимерным покрытием δ=0,5мм, шириной 210мм (От-10) | м | 1.1 | 17.27 | 0 |  |  | 0 |  | 0 | Материал подрядчика
293 | Фасонный элемент Б-ПН-НО-0,5х380 L=м.п. ГОСТ 19904-90/ОН-КР-1 ГОСТ 14918-2020, (Ф-5) | м | 1.1 | 1.16 | 0 |  |  | 0 |  | 0 | Материал подрядчика
294 | Распорный дюбель (5 шт/1 м) | шт | 5 | 84 | 0 |  |  | 0 |  | 0 | Материал подрядчика
295 | Раствор цементно-песчаный М150 | м3 | 1.015 | 0.04 | 0 |  |  | 0 |  | 0 | Материал подрядчика
296 | Устройство деформационного шва на кровле (примыкание между 9эт.) | м/п |  | 14.15 | 0 |  |  | 0 | 0
297 | Распорный дюбель (5 шт/1 м) | шт | 5 | 71 | 0 |  |  | 0 |  | 0 | Материал подрядчика
298 | Компенсатор из оцинкованной кровельной стали Б-ПН-НО-0,5х1210 L=м.п. ГОСТ 19904-90/ОН-КР-1 ГОСТ 14918-2020 (К-1) | м | 1.1 | 15.57 | 0 |  |  | 0 |  | 0 | Материал подрядчика
299 | Профиль П-1 из оцинкованной стали 0,5мм (длина профиля по сечению - 1150 мм) | м | 1.1 | 15.57 | 0 |  |  | 0 |  | 0 | Материал подрядчика
300 | Минераловатный утеплитель | м3 | 0.1 | 1.42 | 0 |  |  | 0 |  | 0 | Материал подрядчика
301 | Кровельный костыль, шаг 600 мм. | шт | 3.32 | 47 | 0 |  |  | 0 |  | 0 | Материал подрядчика
302 | Устройство набетонки толщ. 100мм для защитного покрытия кровли | м2 |  | 1 | 0 |  |  | 0 | 0
303 | Раствор цементно-песчаный М150 | м3 | 1.015 | 0.1 | 0 |  |  | 0 |  | 0 | Материал подрядчика
304 | Изготовление и монтаж лестницы ЛМ-1 (металлические поверхности обезжирить, огрунтовать и окрасить ) | шт |  | 1 | 0 |  |  | 0 | 0
305 | Уголок 50х50х4, L=19400мм, ГОСТ 8509-93 | кг | 1.03 | 60.95 | 0 |  |  | 0 |  | 0 | Материал подрядчика
306 | Полоса 140х6, L=1075мм, ГОСТ 103-2006 | кг | 1.03 | 14.61 | 0 |  |  | 0 |  | 0 | Материал подрядчика
307 | Круг Ø 18мм L=15360мм, ГОСТ 5781-82* | кг | 1.03 | 31.64 | 0 |  |  | 0 |  | 0 | Материал подрядчика
308 | Круг Ø 20мм L=26520мм, ГОСТ 5781-82* | кг | 1.03 | 67.47 | 0 |  |  | 0 |  | 0 | Материал подрядчика
309 | Грунтовка ПФ-020 (2слоя) | кг | 0.24 | 1.01 | 0 |  |  | 0 |  | 0 | Материал подрядчика
310 | Эмаль ПФ-115 (2 слоя) | кг | 0.3 | 1.26 | 0 |  |  | 0 |  | 0 | Материал подрядчика
Раздел 2. Вентшахты
311 | Комплекс работ по устройству переходов прямоугольно-треугольного сечения из оцинкованной стали (длина одной из сторон до 1600 мм) | шт |  | 4 | 0 |  |  | 0 | 0
312 | Металлический зонт (ВШ-1 730х1060мм) | шт | 1 | 4 | 0 |  |  | 0 |  | 0 | Материал подрядчика
313 | Комплекс работ по устройству переходов прямоугольно-треугольного сечения из оцинкованной стали (длина одной из сторон до 1600 мм) | шт |  | 7 | 0 |  |  | 0 | 0
314 | Металлический зонт (ВШ-2 730х1170мм) | шт | 1 | 7 | 0 |  |  | 0 |  | 0 | Материал подрядчика
315 | Комплекс работ по устройству переходов прямоугольно-треугольного сечения из оцинкованной стали (длина одной из сторон до 1600 мм) | шт |  | 3 | 0 |  |  | 0 | 0
316 | Металлический зонт (ВШ-3 730х1250мм) | шт | 1 | 3 | 0 |  |  | 0 |  | 0 | Материал подрядчика
317 | Комплекс работ по устройству переходов прямоугольно-треугольного сечения из оцинкованной стали (длина одной из сторон до 2200 мм) | шт |  | 3 | 0 |  |  | 0 | 0
318 | Металлический зонт (ВШ-4 730х1810мм) | шт | 1 | 3 | 0 |  |  | 0 |  | 0 | Материал подрядчика
Раздел 3. Кровля Тип 2
319 | Укладка пароизоляции | м2 |  | 10.15 | 0 |  |  | 0 | 0
320 | "Технобарьер ТПП" или аналог | м2 | 1.15 | 11.67 | 0 |  |  | 0 |  | 0 | Материал подрядчика
321 | Устройство утепления 100мм | м2 |  | 10.15 | 0 |  |  | 0 | 0
322 | Экструзионный пенополистирол Технониколь Carbon Prof или аналог | м3 | 1.1 | 1.12 | 0 |  |  | 0 |  | 0 | Материал подрядчика
323 | Устройство слоя пароизоляции | м2 |  | 10.15 | 0 |  |  | 0 | 0
324 | Пароизоляционная пленка 200 мкн | м2 | 1.15 | 11.67 | 0 |  |  | 0 |  | 0 | Материал подрядчика
325 | Устройство цементно-песчаной стяжки М 150 армированная сеткой 3 Вр1 с ячейкой 200х200 - толщ. от 50 мм до 100 мм | м2 |  | 10.15 | 0 |  |  | 0 | 0
326 | Раствор цементно-песчаный М150 | м3 | 1.015 | 0.65 | 0 |  |  | 0 |  | 0 | Материал подрядчика
327 | Сетка 3 Вр1 с ячейкой 200х200 | м2 | 1.2 | 12.18 | 0 |  |  | 0 |  | 0 | Материал подрядчика
328 | Огрунтовка поверхности ж/б плиты битумным праймером | м2 |  | 10.15 | 0 |  |  | 0 | 0
329 | Праймер битумный Технониколь №1 или аналог | л | 0.35 | 3.55 | 0 |  |  | 0 |  | 0 | Материал подрядчика
330 | Устройство наплавляемой гидроизоляции 2 слоя | м2 |  | 10.15 | 0 |  |  | 0 | 0
331 | "Унифлекс ЭКП" | м2 | 1.16 | 11.77 | 0 |  |  | 0 |  | 0 | Материал подрядчика
332 | "Унифлекс ТПП" | м2 | 1.14 | 11.57 | 0 |  |  | 0 |  | 0 | Материал подрядчика
333 | Пропан | кг | 0.6 | 6.09 | 0 |  |  | 0 |  | 0 | Материал подрядчика
334 | Устройство отлива покрытия | м/п |  | 13.7 | 0 |  |  | 0 | 0
335 | Распорный дюбель (5 шт/1 м) | шт | 5 | 68.5 | 0 |  |  | 0 |  | 0 | Материал подрядчика
336 | Отлив из оцинкованной стали с полимерным покрытием δ=0,5мм, шириной 210мм (От-8) | м | 1.1 | 15 | 0 |  |  | 0 |  | 0 | Материал подрядчика
Раздел 4. Кровля Тип 3
337 | Укладка пароизоляции с учётом примыкания на 100мм | м2 |  | 18.92 | 0 |  |  | 0 | 0
338 | "Технобарьер ТПП" или аналог | м2 | 1.15 | 21.76 | 0 |  |  | 0 |  | 0 | Материал подрядчика
339 | Устройство утепления 100мм | м2 |  | 17.13 | 0 |  |  | 0 | 0
340 | Экструзионный пенополистирол Технониколь Carbon Prof или аналог | м3 | 1.1 | 1.88 | 0 |  |  | 0 |  | 0 | Материал подрядчика
341 | Устройство слоя пароизоляции | м2 |  | 17.13 | 0 |  |  | 0 | 0
342 | Пароизоляционная пленка 200 мкн | м2 | 1.15 | 19.7 | 0 |  |  | 0 |  | 0 | Материал подрядчика
343 | Устройство цементно-песчаной стяжки М 150 армированная сеткой 3 Вр1 с ячейкой 200х200 - толщ. от 50 мм до 80 мм | м2 |  | 17.13 | 0 |  |  | 0 | 0
344 | Раствор цементно-песчаный М150 | м3 | 1.015 | 1.33 | 0 |  |  | 0 |  | 0 | Материал подрядчика
345 | Сетка 3 Вр1 с ячейкой 200х200 | м2 | 1.2 | 20.56 | 0 |  |  | 0 |  | 0 | Материал подрядчика
346 | Устройство галтели из цементно-песчаной стяжки М 150 , 100х100 мм | м/п |  | 17.86 | 0 |  |  | 0 | 0
347 | Раствор цементно-песчаный М150 | м3 | 0.005 | 0.09 | 0 |  |  | 0 |  | 0 | Материал подрядчика
348 | Огрунтовка поверхности ж/б плиты битумным праймером с учётом примыканий на 300мм | м2 |  | 22.49 | 0 |  |  | 0 | 0
349 | Праймер битумный Технониколь №1 или аналог | л | 0.35 | 7.87 | 0 |  |  | 0 |  | 0 | Материал подрядчика
350 | Устройство наплавляемой гидроизоляции 2 слоя | м2 |  | 17.13 | 0 |  |  | 0 | 0
351 | "Унифлекс ЭКП" | м2 | 1.16 | 19.87 | 0 |  |  | 0 |  | 0 | Материал подрядчика
352 | "Унифлекс ТПП" | м2 | 1.14 | 19.53 | 0 |  |  | 0 |  | 0 | Материал подрядчика
353 | Пропан | кг | 0.6 | 10.28 | 0 |  |  | 0 |  | 0 | Материал подрядчика
354 | Устройство примыканий наплавляемой гидроизоляции в 2 слоя | м/п |  | 17.86 | 0 |  |  | 0 | 0
355 | "Унифлекс ЭКП" | м2 | 1.16 | 10.36 | 0 |  |  | 0 |  | 0 | Материал подрядчика
356 | "Унифлекс ТПП" | м2 | 1.14 | 8.14 | 0 |  |  | 0 |  | 0 | Материал подрядчика
357 | Слой усиления "Унифлекс ТПП" | м3 | 1.14 | 5.09 | 0 |  |  | 0 |  | 0 | Материал подрядчика
358 | Пропан | кг | 0.6 | 10.72 | 0 |  |  | 0 |  | 0 | Материал подрядчика
359 | Рейка краевая алюминиевая ТЕХНОНИКОЛЬ 4.8х50 | м | 1.03 | 18.4 | 0 |  |  | 0 |  | 0 | Материал подрядчика
360 | Распорный дюбель (5 шт/1 м) | шт | 5 | 89 | 0 |  |  | 0 |  | 0 | Материал подрядчика
361 | Мастика герметизирующая Технониколь №71 600мл | шт | 0.15 | 3 | 0 |  |  | 0 |  | 0 | Материал подрядчика
362 | Устройство фартуков парапета | м/п |  | 19.7 | 0 |  |  | 0 | 0
363 | Распорный дюбель (5 шт/1 м) | шт | 5 | 99 | 0 |  |  | 0 |  | 0 | Материал подрядчика
364 | Отлив из оцинкованной кровельной стали ОЦ Б-ПН-НО-0,5х695 L=м.п. ГОСТ 19904-90/ОН-КР-1 ГОСТ 14918-2020, (Ф-1) | м/п | 1.1 | 21.67 | 0 |  |  | 0 |  | 0 | Материал подрядчика
365 | Кровельный костыль, шаг 600 мм. | шт | 1.66 | 33 | 0 |  |  | 0 |  | 0 | Материал подрядчика
Кровля секция БС4
Раздел 1. Основная кровля (Тип 1)
366 | Укладка пароизоляции с учётом примыкания на 100мм | м2 |  | 344.97 | 0 |  |  | 0 | 0
367 | "Технобарьер ТПП" или аналог | м2 | 1.15 | 396.72 | 0 |  |  | 0 |  | 0 | Материал подрядчика
368 | Устройство утепления 100мм | м2 |  | 332.54 | 0 |  |  | 0 | 0
369 | Экструзионный пенополистирол Технониколь Carbon Prof или аналог | м3 | 1.1 | 36.58 | 0 |  |  | 0 |  | 0 | Материал подрядчика
370 | Устройство слоя пароизоляции | м2 |  | 332.54 | 0 |  |  | 0 | 0
371 | Пароизоляционная пленка 200 мкн | м2 | 1.15 | 382.42 | 0 |  |  | 0 |  | 0 | Материал подрядчика
372 | Утепление парапета на высоту 220мм | м2 |  | 15.87 | 0 |  |  | 0 | 0
373 | Экструзионный пенополистирол Технониколь Carbon Prof или аналог, 100мм | м3 | 1.1 | 1.75 | 0 |  |  | 0 |  | 0 | Материал подрядчика
374 | Устройство цементно-песчаной стяжки М 150 армированная сеткой 3 Вр1 с ячейкой 200х200 - толщ. от 50 мм до 220 мм | м2 |  | 325.33 | 0 |  |  | 0 | 0
375 | Раствор цементно-песчаный М150 | м3 | 1.015 | 53.94 | 0 |  |  | 0 |  | 0 | Материал подрядчика
376 | Сетка 3 Вр1 с ячейкой 200х200 | м2 | 1.2 | 390.4 | 0 |  |  | 0 |  | 0 | Материал подрядчика
377 | Устройство галтели из цементно-песчаной стяжки М 150 , 100х100 мм | м/п |  | 124.3 | 0 |  |  | 0 | 0
378 | Раствор цементно-песчаный М150 | м3 | 0.005 | 0.62 | 0 |  |  | 0 |  | 0 | Материал подрядчика
379 | Огрунтовка поверхности ж/б плиты битумным праймером с учётом примыканий на 300мм | м2 |  | 369.83 | 0 |  |  | 0 | 0
380 | Праймер битумный Технониколь №1 или аналог | л | 0.35 | 129.44 | 0 |  |  | 0 |  | 0 | Материал подрядчика
381 | Устройство наплавляемой гидроизоляции 2 слоя | м2 |  | 332.54 | 0 |  |  | 0 | 0
382 | "Унифлекс ЭКП" | м2 | 1.16 | 385.75 | 0 |  |  | 0 |  | 0 | Материал подрядчика
383 | "Унифлекс ТПП" | м2 | 1.14 | 379.1 | 0 |  |  | 0 |  | 0 | Материал подрядчика
384 | Пропан | кг | 0.6 | 199.52 | 0 |  |  | 0 |  | 0 | Материал подрядчика
385 | Устройство примыканий наплавляемой гидроизоляции в 2 слоя | м/п |  | 124.3 | 0 |  |  | 0 | 0
386 | "Унифлекс ЭКП" | м2 | 1.16 | 72.09 | 0 |  |  | 0 |  | 0 | Материал подрядчика
387 | "Унифлекс ТПП" | м2 | 1.14 | 56.68 | 0 |  |  | 0 |  | 0 | Материал подрядчика
388 | Слой усиления "Унифлекс ТПП" | м2 | 1.14 | 35.43 | 0 |  |  | 0 |  | 0 | Материал подрядчика
389 | Пропан | кг | 0.6 | 74.58 | 0 |  |  | 0 |  | 0 | Материал подрядчика
390 | Рейка краевая алюминиевая ТЕХНОНИКОЛЬ 4.8х50 | м | 1.03 | 128.03 | 0 |  |  | 0 |  | 0 | Материал подрядчика
391 | Распорный дюбель (5 шт/1 м) | шт | 5 | 622 | 0 |  |  | 0 |  | 0 | Материал подрядчика
392 | Мастика герметизирующая Технониколь №71 600мл | шт | 0.15 | 19 | 0 |  |  | 0 |  | 0 | Материал подрядчика
393 | Установка водоприемных воронок | шт |  | 2 | 0 |  |  | 0 | 0
394 | Кровельная воронка HL61,1 с битумным полотном и подогревом (10-30Вт/230В), с листвоуловителем, с теплоизоляцией и обжимным фланцем | шт | 1 | 2 | 0 |  |  | 0 |  | 0 | Материал подрядчика
395 | Установка аэраторов | шт |  | 3 | 0 |  |  | 0 | 0
396 | Аэратор кровельный Технониколь | шт | 1 | 3 | 0 |  |  | 0 |  | 0 | Материал подрядчика
397 | Герметизация примыкания к фановым трубам | шт |  | 8 | 0 |  |  | 0 | 0
398 | Мастика герметизирующая Технониколь №71 600мл | шт | 0.15 | 2 | 0 |  |  | 0 |  | 0 | Материал подрядчика
399 | Обжимной хомут из оцинкованной стали /Держатель для трубы D150 | шт | 1 | 8 | 0 |  |  | 0 |  | 0 | Материал подрядчика
400 | Фасонная деталь из ЭПДМ-резины | шт | 1 | 8 | 0 |  |  | 0 |  | 0 | Материал подрядчика
401 | Герметизация примыкания к металлическим трубам (гусак-проходка) | шт |  | 4 | 0 |  |  | 0 | 0
402 | Обжимной металлический хомут | шт | 1 | 4 | 0 |  |  | 0 |  | 0 | Материал подрядчика
403 | Фасонная деталь из ЭПДМ-резины | шт | 1 | 4 | 0 |  |  | 0 |  | 0 | Материал подрядчика
404 | Мастика герметизирующая ТЕХНОНИКОЛЬ №71 | шт | 0.15 | 1 | 0 |  |  | 0 |  | 0 | Материал подрядчика
405 | Устройство деформационного шва на кровле (примыкание между 9эт.) | м/п |  | 14.15 | 0 |  |  | 0 | 0
406 | Распорный дюбель (5 шт/1 м) | шт | 5 | 71 | 0 |  |  | 0 |  | 0 | Материал Подрядчика
407 | Компенсатор из оцинкованной кровельной стали Б-ПН-НО-0,5х1210 L=м.п. ГОСТ 19904-90/ОН-КР-1 ГОСТ 14918-2020 (К-1) | м | 1.1 | 15.57 | 0 |  |  | 0 |  | 0 | Материал Подрядчика
408 | Профиль П-1 из оцинкованной стали 0,5мм (длина профиля по сечению - 1150 мм) | м | 1.1 | 15.57 | 0 |  |  | 0 |  | 0 | Материал Подрядчика
409 | Минераловатный утеплитель | м3 | 0.1 | 1.42 | 0 |  |  | 0 |  | 0 | Материал Подрядчика
410 | Кровельный костыль, шаг 600 мм. | шт | 3.32 | 47 | 0 |  |  | 0 |  | 0 | Материал Подрядчика
411 | Устройство фартуков парапета | м/п |  | 45.44 | 0 |  |  | 0 | 0
412 | Распорный дюбель (5 шт/1 м) | шт | 5 | 227 | 0 |  |  | 0 |  | 0 | Материал Подрядчика
413 | Фартук из оцинкованной кровельной стали Б-ПН-НО-0,5х965 L=м.п. ГОСТ 19904-90/ОН-КР-1 ГОСТ 14918-2020, (Ф-2) | м/п | 1.1 | 49.98 | 0 |  |  | 0 |  | 0 | Материал подрядчика
414 | Кровельный костыль, шаг 600 мм. | шт | 1.66 | 75 | 0 |  |  | 0 |  | 0 | Материал подрядчика
415 | Устройство отлива покрытия | м/п |  | 9.7 | 0 |  |  | 0 | 0
416 | Отлив из оцинкованной стали с полимерным покрытием δ=0,5мм, шириной 210мм (От-10) | м | 1.1 | 10.67 | 0 |  |  | 0 |  | 0 | Материал подрядчика
417 | Распорный дюбель (5 шт/1 м) | шт | 5 | 49 | 0 |  |  | 0 |  | 0 | Материал подрядчика
418 | Раствор цементно-песчаный М150 | м3 | 1.015 | 0.02 | 0 |  |  | 0 |  | 0 | Материал подрядчика
Раздел 2. Вентшахты
419 | Комплекс работ по устройству переходов прямоугольно-треугольного сечения из оцинкованной стали (длина одной из сторон до 1600 мм) | шт |  | 1 | 0 |  |  | 0 | 0
420 | Металлический зонт (ВШ-1 730х1060мм) | шт | 1 | 1 | 0 |  |  | 0 |  | 0 | Материал подрядчика
421 | Комплекс работ по устройству переходов прямоугольно-треугольного сечения из оцинкованной стали (длина одной из сторон до 1600 мм) | шт |  | 4 | 0 |  |  | 0 | 0
422 | Металлический зонт (ВШ-2 730х1170мм) | шт | 1 | 4 | 0 |  |  | 0 |  | 0 | Материал подрядчика
423 | Комплекс работ по устройству переходов прямоугольно-треугольного сечения из оцинкованной стали (длина одной из сторон до 1600 мм) | шт |  | 3 | 0 |  |  | 0 | 0
424 | Металлический зонт (ВШ-3 730х1250мм) | шт | 1 | 3 | 0 |  |  | 0 |  | 0 | Материал подрядчика
Раздел 3. Кровля Тип 2
425 | Укладка пароизоляции с учётом примыкания на 100мм | м2 |  | 7.25 | 0 |  |  | 0 | 0
426 | "Технобарьер ТПП" или аналог | м2 | 1.15 | 8.34 | 0 |  |  | 0 |  | 0 | Материал подрядчика
427 | Устройство утепления 100мм | м2 |  | 7 | 0 |  |  | 0 | 0
428 | Экструзионный пенополистирол Технониколь Carbon Prof или аналог | м3 | 1.1 | 0.77 | 0 |  |  | 0 |  | 0 | Материал подрядчика
429 | Устройство слоя пароизоляции | м2 |  | 7 | 0 |  |  | 0 | 0
430 | Пароизоляционная пленка 200 мкн | м2 | 1.15 | 8.05 | 0 |  |  | 0 |  | 0 | Материал подрядчика
431 | Устройство цементно-песчаной стяжки М 150 армированная сеткой 3 Вр1 с ячейкой 200х200 - толщ. от 50 мм до 100 мм | м2 |  | 7 | 0 |  |  | 0 | 0
432 | Раствор цементно-песчаный М150 | м3 | 1.015 | 0.45 | 0 |  |  | 0 |  | 0 | Материал подрядчика
433 | Сетка 3 Вр1 с ячейкой 200х200 | м2 | 1.2 | 8.4 | 0 |  |  | 0 |  | 0 | Материал подрядчика
434 | Устройство галтели из цементно-песчаной стяжки М 150 , 100х100 мм | м/п |  | 2.5 | 0 |  |  | 0 | 0
435 | Раствор цементно-песчаный М150 | м3 | 0.005 | 0.01 | 0 |  |  | 0 |  | 0 | Материал подрядчика
436 | Огрунтовка поверхности ж/б плиты битумным праймером с учётом примыканий на 300мм | м2 |  | 7.75 | 0 |  |  | 0 | 0
437 | Праймер битумный Технониколь №1 или аналог | л | 0.35 | 2.71 | 0 |  |  | 0 |  | 0 | Материал подрядчика
438 | Устройство наплавляемой гидроизоляции 2 слоя | м2 |  | 7 | 0 |  |  | 0 | 0
439 | "Унифлекс ЭКП" | м2 | 1.16 | 8.12 | 0 |  |  | 0 |  | 0 | Материал подрядчика
440 | "Унифлекс ТПП" | м2 | 1.14 | 7.98 | 0 |  |  | 0 |  | 0 | Материал подрядчика
441 | Пропан | кг | 0.6 | 4.2 | 0 |  |  | 0 |  | 0 | Материал подрядчика
442 | Устройство примыканий наплавляемой гидроизоляции в 2 слоя | м/п |  | 2.5 | 0 |  |  | 0 | 0
443 | "Унифлекс ЭКП" | м2 | 1.16 | 1.45 | 0 |  |  | 0 |  | 0 | Материал подрядчика
444 | "Унифлекс ТПП" | м2 | 1.14 | 1.14 | 0 |  |  | 0 |  | 0 | Материал подрядчика
445 | Слой усиления "Унифлекс ТПП" | м2 | 1.14 | 0.71 | 0 |  |  | 0 |  | 0 | Материал подрядчика
446 | Пропан | кг | 0.6 | 1.5 | 0 |  |  | 0 |  | 0 | Материал подрядчика
447 | Рейка краевая алюминиевая ТЕХНОНИКОЛЬ 4.8х50 | м | 1.03 | 2.58 | 0 |  |  | 0 |  | 0 | Материал подрядчика
448 | Распорный дюбель (5 шт/1 м) | шт | 5 | 13 | 0 |  |  | 0 |  | 0 | Материал подрядчика
449 | Мастика герметизирующая Технониколь №71 600мл | шт | 0.15 | 1 | 0 |  |  | 0 |  | 0 | Материал подрядчика
450 | Устройство фартуков парапета | м/п |  | 5.3 | 0 |  |  | 0 | 0
451 | Распорный дюбель (5 шт/1 м) | шт | 5 | 27 | 0 |  |  | 0 |  | 0 | Материал подрядчика
452 | Фартук из оцинкованной кровельной стали Б-ПН-НО-0,5х785 L=м.п. ГОСТ 19904-90/ОН-КР-1 ГОСТ 14918-2020, (Ф-3) | м/п | 1.1 | 5.83 | 0 |  |  | 0 |  | 0 | Материал подрядчика
453 | Кровельный костыль, шаг 600 мм. | шт | 1.66 | 9 | 0 |  |  | 0 |  | 0 | Материал подрядчика
454 | Раствор цементно-песчаный М150 | м3 | 1.015 | 0.02 | 0 |  |  | 0 |  | 0 | Материал подрядчика
455 | Устройство отлива покрытия | м/п |  | 8.2 | 0 |  |  | 0 | 0
456 | Отлив из оцинкованной кровельной стали Б-ПН-НО-0,5х200 L=м.п. ГОСТ 19904-90/ОН-КР-1 ГОСТ 14918-2020, (От-8) | м/п | 1.1 | 9.02 | 0 |  |  | 0 |  | 0 | Материал подрядчика
457 | Распорный дюбель (5 шт/1 м) | шт | 5 | 41 | 0 |  |  | 0 |  | 0 | Материал подрядчика
Кровля секция БС5
Раздел 1. Основная кровля (Тип 1)
458 | Укладка пароизоляции с учётом примыкания на 100мм | м2 |  | 590.13 | 0 |  |  | 0 | 0
459 | "Технобарьер ТПП" или аналог | м2 | 1.15 | 678.65 | 0 |  |  | 0 |  | 0 | Материал подрядчика
460 | Устройство утепления 100мм | м2 |  | 566.06 | 0 |  |  | 0 | 0
461 | Экструзионный пенополистирол Технониколь Carbon Prof или аналог | м3 | 1.1 | 62.27 | 0 |  |  | 0 |  | 0 | Материал подрядчика
462 | Устройство слоя пароизоляции | м2 |  | 566.06 | 0 |  |  | 0 | 0
463 | Пароизоляционная пленка 200 мкн | м2 | 1.15 | 650.97 | 0 |  |  | 0 |  | 0 | Материал подрядчика
464 | Утепление парапета на высоту 220мм | м2 |  | 25.47 | 0 |  |  | 0 | 0
465 | Экструзионный пенополистирол Технониколь Carbon Prof или аналог,100 мм. | м3 | 1.1 | 2.8 | 0 |  |  | 0 |  | 0 | Материал подрядчика
466 | Устройство цементно-песчаной стяжки М 150 армированная сеткой 3 Вр1 с ячейкой 200х200 - толщ. от 50 мм до 220 мм | м2 |  | 554.48 | 0 |  |  | 0 | 0
467 | Раствор цементно-песчаный М150 | м3 | 1.015 | 91.93 | 0 |  |  | 0 |  | 0 | Материал подрядчика
468 | Сетка 3 Вр1 с ячейкой 200х200 | м2 | 1.2 | 665.38 | 0 |  |  | 0 |  | 0 | Материал подрядчика
469 | Устройство галтели из цементно-песчаной стяжки М 150 , 100х100 мм | м/п |  | 240.68 | 0 |  |  | 0 | 0
470 | Раствор цементно-песчаный М150 | м3 | 0.005 | 1.2 | 0 |  |  | 0 |  | 0 | Материал подрядчика
471 | Огрунтовка поверхности ж/б плиты битумным праймером с учётом примыканий на 300мм | м2 |  | 638.26 | 0 |  |  | 0 | 0
472 | Праймер битумный Технониколь №1 или аналог | л | 0.35 | 223.39 | 0 |  |  | 0 |  | 0 | Материал подрядчика
473 | Устройство наплавляемой гидроизоляции 2 слоя | м2 |  | 566.06 | 0 |  |  | 0 | 0
474 | "Унифлекс ЭКП" | м2 | 1.16 | 656.63 | 0 |  |  | 0 |  | 0 | Материал подрядчика
475 | "Унифлекс ТПП" | м2 | 1.14 | 645.31 | 0 |  |  | 0 |  | 0 | Материал подрядчика
476 | Пропан | кг | 0.6 | 339.64 | 0 |  |  | 0 |  | 0 | Материал подрядчика
477 | Устройство примыканий наплавляемой гидроизоляции в 2 слоя | м/п |  | 240.68 | 0 |  |  | 0 | 0
478 | "Унифлекс ЭКП" | м2 | 1.16 | 139.59 | 0 |  |  | 0 |  | 0 | Материал подрядчика
479 | "Унифлекс ТПП" | м2 | 1.14 | 109.75 | 0 |  |  | 0 |  | 0 | Материал подрядчика
480 | Слой усиления "Унифлекс ТПП" | м3 | 1.14 | 68.59 | 0 |  |  | 0 |  | 0 | Материал подрядчика
481 | Пропан | кг | 0.6 | 144.41 | 0 |  |  | 0 |  | 0 | Материал подрядчика
482 | Рейка краевая алюминиевая ТЕХНОНИКОЛЬ 4.8х50 | м | 1.03 | 247.9 | 0 |  |  | 0 |  | 0 | Материал подрядчика
483 | Распорный дюбель (5 шт/1 м) | шт | 5 | 1203 | 0 |  |  | 0 |  | 0 | Материал подрядчика
484 | Мастика герметизирующая Технониколь №71 600мл | шт | 0.15 | 36 | 0 |  |  | 0 |  | 0 | Материал подрядчика
485 | Установка водоприемных воронок | шт |  | 3 | 0 |  |  | 0 | 0
486 | Кровельная воронка HL61,1 с битумным полотном и подогревом (10-30Вт/230В), с листвоуловителем, с теплоизоляцией и обжимным фланцем | шт | 1 | 3 | 0 |  |  | 0 |  | 0 | Материал подрядчика
487 | Установка парапетных воронок | шт |  | 1 | 0 |  |  | 0 | 0
488 | Водоприёмная парапетная воронка с угловым отводом | шт | 1 | 1 | 0 |  |  | 0 |  | 0 | Материал подрядчика
489 | Установка аэраторов | шт |  | 4 | 0 |  |  | 0 | 0
490 | Аэратор кровельный Технониколь | шт | 1 | 4 | 0 |  |  | 0 |  | 0 | Материал подрядчика
491 | Герметизация примыкания к фановым трубам | шт |  | 17 | 0 |  |  | 0 | 0
492 | Мастика герметизирующая Технониколь №71 600мл | шт | 0.15 | 3 | 0 |  |  | 0 |  | 0 | Материал подрядчика
493 | Обжимной хомут из оцинкованной стали /Держатель для трубы D150 | шт | 1 | 17 | 0 |  |  | 0 |  | 0 | Материал подрядчика
494 | Фасонная деталь из ЭПДМ-резины | шт | 1 | 17 | 0 |  |  | 0 |  | 0 | Материал подрядчика
495 | Герметизация примыкания к металлическим трубам (гусак-проходка) | шт |  | 5 | 0 |  |  | 0 | 0
496 | Обжимной металлический хомут | шт | 1 | 5 | 0 |  |  | 0 |  | 0 | Материал подрядчика
497 | Фасонная деталь из ЭПДМ-резины | шт | 1 | 5 | 0 |  |  | 0 |  | 0 | Материал подрядчика
498 | Мастика герметизирующая ТЕХНОНИКОЛЬ №71 | шт | 0.15 | 1 | 0 |  |  | 0 |  | 0 | Материал подрядчика
499 | Монтаж водосточной системы | шт |  | 1 | 0 |  |  | 0 | 0
500 | Водосточная труба Ø100мм L=2000 мм | шт | 1 | 1 | 0 |  |  | 0 |  | 0 | Материал подрядчика
501 | Сливное колено Ø100мм | шт | 1 | 1 | 0 |  |  | 0 |  | 0 | Материал подрядчика
502 | Держатель трубы | шт | 3 | 3 | 0 |  |  | 0 |  | 0 | Материал подрядчика
503 | Устройство фартуков парапета | м/п |  | 88.2 | 0 |  |  | 0 | 0
504 | Распорный дюбель (5 шт/1 м) | шт | 5 | 441 | 0 |  |  | 0 |  | 0 | Материал подрядчика
505 | Фартук из оцинкованной кровельной стали Б-ПН-НО-0,5х965 L=м.п. ГОСТ 19904-90/ОН-КР-1 ГОСТ 14918-2020, (Ф-2) | м | 1.1 | 97.02 | 0 |  |  | 0 |  | 0 | Материал подрядчика
506 | Кровельный костыль, шаг 600 мм. | шт | 1.66 | 146 | 0 |  |  | 0 |  | 0 | Материал подрядчика
507 | Устройство отлива проема | м/п |  | 1.5 | 0 |  |  | 0 | 0
508 | Отлив из оцинкованной кровельной стали с полимерным покрытием δ=0,5мм, шириной 510мм (От-7) | м | 1.1 | 1.65 | 0 |  |  | 0 |  | 0 | Материал подрядчика
509 | Распорный дюбель (5 шт/1 м) | шт | 5 | 8 | 0 |  |  | 0 |  | 0 | Материал подрядчика
510 | Устройство отлива покрытия | м/п |  | 16.75 | 0 |  |  | 0 | 0
511 | Отлив из оцинкованной стали с полимерным покрытием δ=0,5мм, шириной 210мм (От-10) | м | 1.1 | 17.27 | 0 |  |  | 0 |  | 0 | Материал подрядчика
512 | Фасонный элемент Б-ПН-НО-0,5х380 L=м.п. ГОСТ 19904-90/ОН-КР-1 ГОСТ 14918-2020, (Ф-5) | м | 1.1 | 1.16 | 0 |  |  | 0 |  | 0 | Материал подрядчика
513 | Распорный дюбель (5 шт/1 м) | шт | 5 | 84 | 0 |  |  | 0 |  | 0 | Материал подрядчика
514 | Раствор цементно-песчаный М150 | м3 | 1.015 | 0.04 | 0 |  |  | 0 |  | 0 | Материал подрядчика
515 | Устройство деформационного шва на кровле (примыкание между 9эт.) | м/п |  | 15.24 | 0 |  |  | 0 | 0
516 | Распорный дюбель (5 шт/1 м) | шт | 5 | 76 | 0 |  |  | 0 |  | 0 | Материал подрядчика
517 | Компенсатор из оцинкованной кровельной стали Б-ПН-НО-0,5х1210 L=м.п. ГОСТ 19904-90/ОН-КР-1 ГОСТ 14918-2020 (К-1) | м | 1.1 | 16.76 | 0 |  |  | 0 |  | 0 | Материал подрядчика
518 | Профиль П-1 из оцинкованной стали 0,5мм (длина профиля по сечению - 1150 мм) | м | 1.1 | 16.76 | 0 |  |  | 0 |  | 0 | Материал подрядчика
519 | Минераловатный утеплитель | м3 | 0.1 | 1.52 | 0 |  |  | 0 |  | 0 | Материал подрядчика
520 | Кровельный костыль, шаг 600 мм. | шт | 3.32 | 51 | 0 |  |  | 0 |  | 0 | Материал подрядчика
521 | Устройство набетонки толщ. 100мм для защитного покрытия кровли | м2 |  | 1 | 0 |  |  | 0 | 0
522 | Раствор цементно-песчаный М150 | м3 | 1.015 | 0.1 | 0 |  |  | 0 |  | 0 | Материал подрядчика
523 | Изготовление и монтаж лестницы ЛМ-1 (металлические поверхности обезжирить, огрунтовать и окрасить ) | шт |  | 1 | 0 |  |  | 0 | 0
524 | Уголок 50х50х4, L=19400мм, ГОСТ 8509-93 | кг | 1.03 | 60.95 | 0 |  |  | 0 |  | 0 | Материал подрядчика
525 | Полоса 140х6, L=1075мм, ГОСТ 103-2006 | кг | 1.03 | 14.61 | 0 |  |  | 0 |  | 0 | Материал подрядчика
526 | Круг Ø 18мм L=15360мм, ГОСТ 5781-82* | кг | 1.03 | 31.64 | 0 |  |  | 0 |  | 0 | Материал подрядчика
527 | Круг Ø 20мм L=26520мм, ГОСТ 5781-82* | кг | 1.03 | 67.47 | 0 |  |  | 0 |  | 0 | Материал подрядчика
528 | Грунтовка ПФ-020 (2слоя) | кг | 0.24 | 1.01 | 0 |  |  | 0 |  | 0 | Материал подрядчика
529 | Эмаль ПФ-115 (2 слоя) | кг | 0.3 | 1.26 | 0 |  |  | 0 |  | 0 | Материал подрядчика
Раздел 2. Вентшахты
530 | Комплекс работ по устройству переходов прямоугольно-треугольного сечения из оцинкованной стали (длина одной из сторон до 1600 мм) | шт |  | 4 | 0 |  |  | 0 | 0
531 | Металлический зонт (ВШ-1 730х1060мм) | шт | 1 | 4 | 0 |  |  | 0 |  | 0 | Материал подрядчика
532 | Комплекс работ по устройству переходов прямоугольно-треугольного сечения из оцинкованной стали (длина одной из сторон до 1600 мм) | шт |  | 7 | 0 |  |  | 0 | 0
533 | Металлический зонт (ВШ-2 730х1170мм) | шт | 1 | 7 | 0 |  |  | 0 |  | 0 | Материал подрядчика
534 | Комплекс работ по устройству переходов прямоугольно-треугольного сечения из оцинкованной стали (длина одной из сторон до 1600 мм) | шт |  | 3 | 0 |  |  | 0 | 0
535 | Металлический зонт (ВШ-3 730х1250мм) | шт | 1 | 3 | 0 |  |  | 0 |  | 0 | Материал подрядчика
536 | Комплекс работ по устройству переходов прямоугольно-треугольного сечения из оцинкованной стали (длина одной из сторон до 2200 мм) | шт |  | 3 | 0 |  |  | 0 | 0
537 | Металлический зонт (ВШ-4 730х1810мм) | шт | 1 | 3 | 0 |  |  | 0 |  | 0 | Материал подрядчика
Раздел 3. Кровля Тип 2
538 | Укладка пароизоляции | м2 |  | 10.1 | 0 |  |  | 0 | 0
539 | "Технобарьер ТПП" или аналог | м2 | 1.15 | 11.62 | 0 |  |  | 0 |  | 0 | Материал подрядчика
540 | Устройство утепления 100мм | м2 |  | 10.1 | 0 |  |  | 0 | 0
541 | Экструзионный пенополистирол Технониколь Carbon Prof или аналог | м3 | 1.1 | 1.11 | 0 |  |  | 0 |  | 0 | Материал подрядчика
542 | Устройство слоя пароизоляции | м2 |  | 10.1 | 0 |  |  | 0 | 0
543 | Пароизоляционная пленка 200 мкн | м2 | 1.15 | 11.62 | 0 |  |  | 0 |  | 0 | Материал подрядчика
544 | Устройство цементно-песчаной стяжки М 150 армированная сеткой 3 Вр1 с ячейкой 200х200 - толщ. от 50 мм до 100 мм | м2 |  | 10.1 | 0 |  |  | 0 | 0
545 | Раствор цементно-песчаный М150 | м3 | 1.015 | 0.65 | 0 |  |  | 0 |  | 0 | Материал подрядчика
546 | Сетка 3 Вр1 с ячейкой 200х200 | м2 | 1.2 | 12.12 | 0 |  |  | 0 |  | 0 | Материал подрядчика
547 | Огрунтовка поверхности ж/б плиты битумным праймером | м2 |  | 10.1 | 0 |  |  | 0 | 0
548 | Праймер битумный Технониколь №1 или аналог | л | 0.35 | 3.54 | 0 |  |  | 0 |  | 0 | Материал подрядчика
549 | Устройство наплавляемой гидроизоляции 2 слоя | м2 |  | 10.1 | 0 |  |  | 0 | 0
550 | "Унифлекс ЭКП" | м2 | 1.16 | 11.72 | 0 |  |  | 0 |  | 0 | Материал подрядчика
551 | "Унифлекс ТПП" | м2 | 1.14 | 11.51 | 0 |  |  | 0 |  | 0 | Материал подрядчика
552 | Пропан | кг | 0.6 | 6.06 | 0 |  |  | 0 |  | 0 | Материал подрядчика
553 | Устройство отлива покрытия | м/п |  | 13.7 | 0 |  |  | 0 | 0
554 | Распорный дюбель (5 шт/1 м) | шт | 5 | 68.5 | 0 |  |  | 0 |  | 0 | Материал подрядчика
555 | Отлив из оцинкованной стали с полимерным покрытием δ=0,5мм, шириной 210мм (От-8) | м | 1.1 | 16 | 0 |  |  | 0 |  | 0 | Материал подрядчика
Раздел 4. Кровля Тип 3
556 | Укладка пароизоляции с учётом примыкания на 100мм | м2 |  | 18.94 | 0 |  |  | 0 | 0
557 | "Технобарьер ТПП" или аналог | м2 | 1.15 | 21.78 | 0 |  |  | 0 |  | 0 | Материал подрядчика
558 | Устройство утепления 100мм | м2 |  | 17.15 | 0 |  |  | 0 | 0
559 | Экструзионный пенополистирол Технониколь Carbon Prof или аналог | м3 | 1.1 | 1.89 | 0 |  |  | 0 |  | 0 | Материал подрядчика
560 | Устройство слоя пароизоляции | м2 |  | 17.15 | 0 |  |  | 0 | 0
561 | Пароизоляционная пленка 200 мкн | м2 | 1.15 | 19.72 | 0 |  |  | 0 |  | 0 | Материал подрядчика
562 | Устройство цементно-песчаной стяжки М 150 армированная сеткой 3 Вр1 с ячейкой 200х200 - толщ. от 50 мм до 80 мм | м2 |  | 17.15 | 0 |  |  | 0 | 0
563 | Раствор цементно-песчаный М150 | м3 | 1.015 | 1.33 | 0 |  |  | 0 |  | 0 | Материал подрядчика
564 | Сетка 3 Вр1 с ячейкой 200х200 | м2 | 1.2 | 20.58 | 0 |  |  | 0 |  | 0 | Материал подрядчика
565 | Устройство галтели из цементно-песчаной стяжки М 150 , 100х100 мм | м/п |  | 17.87 | 0 |  |  | 0 | 0
566 | Раствор цементно-песчаный М150 | м3 | 0.005 | 0.09 | 0 |  |  | 0 |  | 0 | Материал подрядчика
567 | Огрунтовка поверхности ж/б плиты битумным праймером с учётом примыканий на 300мм | м2 |  | 22.51 | 0 |  |  | 0 | 0
568 | Праймер битумный Технониколь №1 или аналог | л | 0.35 | 7.88 | 0 |  |  | 0 |  | 0 | Материал подрядчика
569 | Устройство наплавляемой гидроизоляции 2 слоя | м2 |  | 17.15 | 0 |  |  | 0 | 0
570 | "Унифлекс ЭКП" | м2 | 1.16 | 19.89 | 0 |  |  | 0 |  | 0 | Материал подрядчика
571 | "Унифлекс ТПП" | м2 | 1.14 | 19.55 | 0 |  |  | 0 |  | 0 | Материал подрядчика
572 | Пропан | кг | 0.6 | 10.29 | 0 |  |  | 0 |  | 0 | Материал подрядчика
573 | Устройство примыканий наплавляемой гидроизоляции в 2 слоя | м/п |  | 17.87 | 0 |  |  | 0 | 0
574 | "Унифлекс ЭКП" | м2 | 1.16 | 10.36 | 0 |  |  | 0 |  | 0 | Материал подрядчика
575 | "Унифлекс ТПП" | м2 | 1.14 | 8.15 | 0 |  |  | 0 |  | 0 | Материал подрядчика
576 | Слой усиления "Унифлекс ТПП" | м3 | 1.14 | 5.09 | 0 |  |  | 0 |  | 0 | Материал подрядчика
577 | Пропан | кг | 0.6 | 10.72 | 0 |  |  | 0 |  | 0 | Материал подрядчика
578 | Рейка краевая алюминиевая ТЕХНОНИКОЛЬ 4.8х50 | м | 1.03 | 18.41 | 0 |  |  | 0 |  | 0 | Материал подрядчика
579 | Распорный дюбель (5 шт/1 м) | шт | 5 | 89 | 0 |  |  | 0 |  | 0 | Материал подрядчика
580 | Мастика герметизирующая Технониколь №71 600мл | шт | 0.15 | 3 | 0 |  |  | 0 |  | 0 | Материал подрядчика
581 | Устройство фартуков парапета | м/п |  | 19.7 | 0 |  |  | 0 | 0
582 | Распорный дюбель (5 шт/1 м) | шт | 5 | 99 | 0 |  |  | 0 |  | 0 | Материал подрядчика
583 | Отлив из оцинкованной кровельной стали ОЦ Б-ПН-НО-0,5х695 L=м.п. ГОСТ 19904-90/ОН-КР-1 ГОСТ 14918-2020, (Ф-1) | м | 1.1 | 21.67 | 0 |  |  | 0 |  | 0 | Материал подрядчика
584 | Кровельный костыль, шаг 600 мм. | шт | 1.66 | 33 | 0 |  |  | 0 |  | 0 | Материал подрядчика
Кровля секция БС6
Раздел 1. Основная кровля (Тип 1)
585 | Укладка пароизоляции с учётом примыкания на 100мм | м2 |  | 420.87 | 0 |  |  | 0 | 0
586 | "Технобарьер ТПП" или аналог | м2 | 1.15 | 484 | 0 |  |  | 0 |  | 0 | Материал подрядчика
587 | Устройство утепления 100мм | м2 |  | 405 | 0 |  |  | 0 | 0
588 | Экструзионный пенополистирол Технониколь Carbon Prof или аналог | м3 | 1.1 | 44.55 | 0 |  |  | 0 |  | 0 | Материал подрядчика
589 | Устройство слоя пароизоляции | м2 |  | 405 | 0 |  |  | 0 | 0
590 | Пароизоляционная пленка 200 мкн | м2 | 1.15 | 465.75 | 0 |  |  | 0 |  | 0 | Материал подрядчика
591 | Утепление парапета на высоту 220мм | м2 |  | 18.63 | 0 |  |  | 0 | 0
592 | Экструзионный пенополистирол Технониколь Carbon Prof или аналог,100 мм. | м3 | 1.1 | 2.05 | 0 |  |  | 0 |  | 0 | Материал подрядчика
593 | Устройство цементно-песчаной стяжки М 150 армированная сеткой 3 Вр1 с ячейкой 200х200 - толщ. от 50 мм до 220 мм | м2 |  | 396.53 | 0 |  |  | 0 | 0
594 | Раствор цементно-песчаный М150 | м3 | 1.015 | 65.74 | 0 |  |  | 0 |  | 0 | Материал подрядчика
595 | Сетка 3 Вр1 с ячейкой 200х200 | м2 | 1.2 | 475.84 | 0 |  |  | 0 |  | 0 | Материал подрядчика
596 | Устройство галтели из цементно-песчаной стяжки М 150 , 100х100 мм | м/п |  | 158.7 | 0 |  |  | 0 | 0
597 | Раствор цементно-песчаный М150 | м3 | 0.005 | 0.79 | 0 |  |  | 0 |  | 0 | Материал подрядчика
598 | Огрунтовка поверхности ж/б плиты битумным праймером с учётом примыканий на 300мм | м2 |  | 452.61 | 0 |  |  | 0 | 0
599 | Праймер битумный Технониколь №1 или аналог | л | 0.35 | 158.41 | 0 |  |  | 0 |  | 0 | Материал подрядчика
600 | Устройство наплавляемой гидроизоляции 2 слоя | м2 |  | 405 | 0 |  |  | 0 | 0
601 | "Унифлекс ЭКП" | м2 | 1.16 | 469.8 | 0 |  |  | 0 |  | 0 | Материал подрядчика
602 | "Унифлекс ТПП" | м2 | 1.14 | 461.7 | 0 |  |  | 0 |  | 0 | Материал подрядчика
603 | Пропан | кг | 0.6 | 243 | 0 |  |  | 0 |  | 0 | Материал подрядчика
604 | Устройство примыканий наплавляемой гидроизоляции в 2 слоя | м/п |  | 158.7 | 0 |  |  | 0 | 0
605 | "Унифлекс ЭКП" | м2 | 1.16 | 92.05 | 0 |  |  | 0 |  | 0 | Материал подрядчика
606 | "Унифлекс ТПП" | м2 | 1.14 | 72.37 | 0 |  |  | 0 |  | 0 | Материал подрядчика
607 | Слой усиления "Унифлекс ТПП" | м3 | 1.14 | 45.23 | 0 |  |  | 0 |  | 0 | Материал подрядчика
608 | Пропан | кг | 0.6 | 95.22 | 0 |  |  | 0 |  | 0 | Материал подрядчика
609 | Рейка краевая алюминиевая ТЕХНОНИКОЛЬ 4.8х50 | м | 1.03 | 163.46 | 0 |  |  | 0 |  | 0 | Материал подрядчика
610 | Распорный дюбель (5 шт/1 м) | шт | 5 | 794 | 0 |  |  | 0 |  | 0 | Материал подрядчика
611 | Мастика герметизирующая Технониколь №71 600мл | шт | 0.15 | 24 | 0 |  |  | 0 |  | 0 | Материал подрядчика
612 | Установка водоприемных воронок | шт |  | 2 | 0 |  |  | 0 | 0
613 | Кровельная воронка HL61,1 с битумным полотном и подогревом (10-30Вт/230В), с листвоуловителем, с теплоизоляцией и обжимным фланцем | шт | 1 | 2 | 0 |  |  | 0 |  | 0 | Материал подрядчика
614 | Установка парапетных воронок | шт |  | 1 | 0 |  |  | 0 | 0
615 | Водоприёмная парапетная воронка с угловым отводом | шт | 1 | 1 | 0 |  |  | 0 |  | 0 | Материал подрядчика
616 | Установка аэраторов | шт |  | 3 | 0 |  |  | 0 | 0
617 | Аэратор кровельный Технониколь | шт | 1 | 3 | 0 |  |  | 0 |  | 0 | Материал подрядчика
618 | Герметизация примыкания к фановым трубам | шт |  | 12 | 0 |  |  | 0 | 0
619 | Мастика герметизирующая Технониколь №71 600мл | шт | 0.15 | 2 | 0 |  |  | 0 |  | 0 | Материал подрядчика
620 | Обжимной хомут из оцинкованной стали /Держатель для трубы D150 | шт | 1 | 12 | 0 |  |  | 0 |  | 0 | Материал подрядчика
621 | Фасонная деталь из ЭПДМ-резины | шт | 1 | 12 | 0 |  |  | 0 |  | 0 | Материал подрядчика
622 | Герметизация примыкания к металлическим трубам (гусак-проходка) | шт |  | 5 | 0 |  |  | 0 | 0
623 | Обжимной металлический хомут | шт | 1 | 5 | 0 |  |  | 0 |  | 0 | Материал подрядчика
624 | Фасонная деталь из ЭПДМ-резины | шт | 1 | 5 | 0 |  |  | 0 |  | 0 | Материал подрядчика
625 | Мастика герметизирующая ТЕХНОНИКОЛЬ №71 | шт | 0.15 | 1 | 0 |  |  | 0 |  | 0 | Материал подрядчика
626 | Монтаж водосточной системы | шт |  | 1 | 0 |  |  | 0 | 0
627 | Водосточная труба Ø100мм L=2000 мм | шт | 1 | 1 | 0 |  |  | 0 |  | 0 | Материал подрядчика
628 | Сливное колено Ø100мм | шт | 1 | 1 | 0 |  |  | 0 |  | 0 | Материал подрядчика
629 | Держатель трубы | шт | 3 | 3 | 0 |  |  | 0 |  | 0 | Материал подрядчика
630 | Устройство фартуков парапета | м/п |  | 57.15 | 0 |  |  | 0 | 0
631 | Распорный дюбель (5 шт/1 м) | шт | 5 | 286 | 0 |  |  | 0 |  | 0 | Материал подрядчика
632 | Фартук из оцинкованной кровельной стали Б-ПН-НО-0,5х965 L=м.п. ГОСТ 19904-90/ОН-КР-1 ГОСТ 14918-2020, (Ф-2) | м | 1.1 | 62.87 | 0 |  |  | 0 |  | 0 | Материал подрядчика
633 | Кровельный костыль, шаг 600 мм. | шт | 1.66 | 95 | 0 |  |  | 0 |  | 0 | Материал подрядчика
634 | Устройство отлива покрытия | м/п |  | 19.85 | 0 |  |  | 0 | 0
635 | Отлив из оцинкованной стали с полимерным покрытием δ=0,5мм, шириной 210мм (От-10) | м | 1.1 | 20.68 | 0 |  |  | 0 |  | 0 | Материал подрядчика
636 | Фасонный элемент Б-ПН-НО-0,5х380 L=м.п. ГОСТ 19904-90/ОН-КР-1 ГОСТ 14918-2020, (Ф-5) | м | 1.1 | 1.16 | 0 |  |  | 0 |  | 0 | Материал подрядчика
637 | Распорный дюбель (5 шт/1 м) | шт | 5 | 99 | 0 |  |  | 0 |  | 0 | Материал подрядчика
638 | Раствор цементно-песчаный М150 | м3 | 1.015 | 0.05 | 0 |  |  | 0 |  | 0 | Материал подрядчика
639 | Устройство деформационного шва на кровле (примыкание между 9эт.) | м/п |  | 15.24 | 0 |  |  | 0 | 0
640 | Распорный дюбель (5 шт/1 м) | шт | 5 | 76 | 0 |  |  | 0 |  | 0 | Материал Подрядчика
641 | Компенсатор из оцинкованной кровельной стали Б-ПН-НО-0,5х1210 L=м.п. ГОСТ 19904-90/ОН-КР-1 ГОСТ 14918-2020 (К-1) | м | 1.1 | 16.76 | 0 |  |  | 0 |  | 0 | Материал Подрядчика
642 | Профиль П-1 из оцинкованной стали 0,5мм (длина профиля по сечению - 1150 мм) | м | 1.1 | 16.76 | 0 |  |  | 0 |  | 0 | Материал Подрядчика
643 | Минераловатный утеплитель | м3 | 0.1 | 1.52 | 0 |  |  | 0 |  | 0 | Материал Подрядчика
644 | Кровельный костыль, шаг 600 мм. | шт | 3.32 | 51 | 0 |  |  | 0 |  | 0 | Материал Подрядчика
645 | Устройство набетонки толщ. 100мм для защитного покрытия кровли | м2 |  | 1 | 0 |  |  | 0 | 0
646 | Раствор цементно-песчаный М150 | м3 | 1.015 | 0.1 | 0 |  |  | 0 |  | 0 | Материал подрядчика
647 | Изготовление и монтаж лестницы ЛМ-1 (металлические поверхности обезжирить, огрунтовать и окрасить ) | шт |  | 1 | 0 |  |  | 0 | 0
648 | Уголок 50х50х4, L=19400мм, ГОСТ 8509-93 | кг | 1.03 | 60.95 | 0 |  |  | 0 |  | 0 | Материал подрядчика
649 | Полоса 140х6, L=1075мм, ГОСТ 103-2006 | кг | 1.03 | 14.61 | 0 |  |  | 0 |  | 0 | Материал подрядчика
650 | Круг Ø 18мм L=15360мм, ГОСТ 5781-82* | кг | 1.03 | 31.64 | 0 |  |  | 0 |  | 0 | Материал подрядчика
651 | Круг Ø 20мм L=26520мм, ГОСТ 5781-82* | кг | 1.03 | 67.47 | 0 |  |  | 0 |  | 0 | Материал подрядчика
652 | Грунтовка ПФ-020 (2слоя) | кг | 0.24 | 1.01 | 0 |  |  | 0 |  | 0 | Материал подрядчика
653 | Эмаль ПФ-115 (2 слоя) | кг | 0.3 | 1.26 | 0 |  |  | 0 |  | 0 | Материал подрядчика
Раздел 2. Вентшахты
654 | Комплекс работ по устройству переходов прямоугольно-треугольного сечения из оцинкованной стали (длина одной из сторон до 1600 мм) | шт |  | 3 | 0 |  |  | 0 | 0
655 | Металлический зонт (ВШ-1 730х1060мм) | шт | 1 | 3 | 0 |  |  | 0 |  | 0 | Материал подрядчика
656 | Комплекс работ по устройству переходов прямоугольно-треугольного сечения из оцинкованной стали (длина одной из сторон до 1600 мм) | шт |  | 6 | 0 |  |  | 0 | 0
657 | Металлический зонт (ВШ-2 730х1170мм) | шт | 1 | 6 | 0 |  |  | 0 |  | 0 | Материал подрядчика
658 | Комплекс работ по устройству переходов прямоугольно-треугольного сечения из оцинкованной стали (длина одной из сторон до 1600 мм) | шт |  | 3 | 0 |  |  | 0 | 0
659 | Металлический зонт (ВШ-3 730х1250мм) | шт | 1 | 3 | 0 |  |  | 0 |  | 0 | Материал подрядчика
660 | Комплекс работ по устройству переходов прямоугольно-треугольного сечения из оцинкованной стали (длина одной из сторон до 2200 мм) | шт |  | 1 | 0 |  |  | 0 | 0
661 | Металлический зонт (ВШ-4 730х1810мм) | шт | 1 | 1 | 0 |  |  | 0 |  | 0 | Материал подрядчика
Раздел 3. Кровля Тип 2
662 | Укладка пароизоляции с учётом примыкания на 100мм | м2 |  | 9.25 | 0 |  |  | 0 | 0
663 | "Технобарьер ТПП" или аналог | м2 | 1.15 | 10.64 | 0 |  |  | 0 |  | 0 | Материал подрядчика
664 | Устройство утепления 100мм | м2 |  | 8.3 | 0 |  |  | 0 | 0
665 | Экструзионный пенополистирол Технониколь Carbon Prof или аналог | м3 | 1.1 | 0.91 | 0 |  |  | 0 |  | 0 | Материал подрядчика
666 | Устройство слоя пароизоляции | м2 |  | 8.3 | 0 |  |  | 0 | 0
667 | Пароизоляционная пленка 200 мкн | м2 | 1.15 | 9.55 | 0 |  |  | 0 |  | 0 | Материал подрядчика
668 | Устройство цементно-песчаной стяжки М 150 армированная сеткой 3 Вр1 с ячейкой 200х200 - толщ. от 50 мм до 100 мм | м2 |  | 8.3 | 0 |  |  | 0 | 0
669 | Раствор цементно-песчаный М150 | м3 | 1.015 | 0.07 | 0 |  |  | 0 |  | 0 | Материал подрядчика
670 | Сетка 3 Вр1 с ячейкой 200х200 | м2 | 1.2 | 9.96 | 0 |  |  | 0 |  | 0 | Материал подрядчика
671 | Устройство галтели из цементно-песчаной стяжки М 150 , 100х100 мм | м/п |  | 9.5 | 0 |  |  | 0 | 0
672 | Раствор цементно-песчаный М150 | м3 | 0.005 | 0.05 | 0 |  |  | 0 |  | 0 | Материал подрядчика
673 | Огрунтовка поверхности ж/б плиты битумным праймером с учётом примыканий на 300мм | м2 |  | 11.15 | 0 |  |  | 0 | 0
674 | Праймер битумный Технониколь №1 или аналог | л | 0.35 | 3.9 | 0 |  |  | 0 |  | 0 | Материал подрядчика
675 | Устройство наплавляемой гидроизоляции 2 слоя | м2 |  | 8.3 | 0 |  |  | 0 | 0
676 | "Унифлекс ЭКП" | м2 | 1.16 | 9.63 | 0 |  |  | 0 |  | 0 | Материал подрядчика
677 | "Унифлекс ТПП" | м2 | 1.14 | 9.46 | 0 |  |  | 0 |  | 0 | Материал подрядчика
678 | Пропан | кг | 0.6 | 4.98 | 0 |  |  | 0 |  | 0 | Материал подрядчика
679 | Устройство примыканий наплавляемой гидроизоляции в 2 слоя | м/п |  | 9.5 | 0 |  |  | 0 | 0
680 | "Унифлекс ЭКП" | м2 | 1.16 | 5.51 | 0 |  |  | 0 |  | 0 | Материал подрядчика
681 | "Унифлекс ТПП" | м2 | 1.14 | 4.33 | 0 |  |  | 0 |  | 0 | Материал подрядчика
682 | Пропан | кг | 0.6 | 1.43 | 0 |  |  | 0 |  | 0 | Материал подрядчика
683 | Пропан | кг | 0.6 | 5.7 | 0 |  |  | 0 |  | 0 | Материал подрядчика
684 | Рейка краевая алюминиевая ТЕХНОНИКОЛЬ 4.8х50 | м | 1.03 | 9.79 | 0 |  |  | 0 |  | 0 | Материал подрядчика
685 | Распорный дюбель (5 шт/1 м) | шт | 5 | 48 | 0 |  |  | 0 |  | 0 | Материал подрядчика
686 | Мастика герметизирующая Технониколь №71 600мл | шт | 0.15 | 1 | 0 |  |  | 0 |  | 0 | Материал подрядчика
687 | Устройство отлива покрытия | м/п |  | 7.4 | 0 |  |  | 0 | 0
688 | Распорный дюбель (5 шт/1 м) | шт | 5 | 37 | 0 |  |  | 0 |  | 0 | Материал подрядчика
689 | Отлив из оцинкованной стали с полимерным покрытием δ=0,5мм, шириной 210мм (От-8) | м | 1.1 | 8.14 | 0 |  |  | 0 |  | 0 | Материал подрядчика
Раздел 4. Кровля Тип 3
690 | Укладка пароизоляции с учётом примыкания на 100мм | м2 |  | 19.39 | 0 |  |  | 0 | 0
691 | Технобарьер ТПП или аналог | м2 | 1.15 | 22.3 | 0 |  |  | 0 |  | 0 | Материал подрядчика
692 | Устройство утепления 100мм | м2 |  | 17.52 | 0 |  |  | 0 | 0
693 | Экструзионный пенополистирол Технониколь Carbon Prof или аналог | м3 | 1.1 | 1.93 | 0 |  |  | 0 |  | 0 | Материал подрядчика
694 | Устройство слоя пароизоляции | м2 |  | 17.52 | 0 |  |  | 0 | 0
695 | Пароизоляционная пленка 200 мкн | м2 | 1.15 | 20.15 | 0 |  |  | 0 |  | 0 | Материал подрядчика
696 | Устройство цементно-песчаной стяжки М 150 армированная сеткой 3 Вр1 с ячейкой 200х200 - толщ. от 50 мм до 80 мм | м2 |  | 17.52 | 0 |  |  | 0 | 0
697 | Раствор цементно-песчаный М150 | м3 | 1.015 | 1.36 | 0 |  |  | 0 |  | 0 | Материал подрядчика
698 | Сетка 3 Вр1 с ячейкой 200х200 | м2 | 1.2 | 21.02 | 0 |  |  | 0 |  | 0 | Материал подрядчика
699 | Устройство галтели из цементно-песчаной стяжки М 150 , 100х100 мм | м/п |  | 18.7 | 0 |  |  | 0 | 0
700 | Раствор цементно-песчаный М150 | м3 | 0.005 | 0.09 | 0 |  |  | 0 |  | 0 | Материал подрядчика
701 | Огрунтовка поверхности ж/б плиты битумным праймером с учётом примыканий на 300мм | м2 |  | 23.13 | 0 |  |  | 0 | 0
702 | Праймер битумный Технониколь №1 или аналог | л | 0.35 | 8.1 | 0 |  |  | 0 |  | 0 | Материал подрядчика
703 | Устройство наплавляемой гидроизоляции 2 слоя | м2 |  | 17.52 | 0 |  |  | 0 | 0
704 | "Унифлекс ЭКП" | м2 | 1.16 | 20.32 | 0 |  |  | 0 |  | 0 | Материал подрядчика
705 | "Унифлекс ТПП" | м2 | 1.14 | 19.97 | 0 |  |  | 0 |  | 0 | Материал подрядчика
706 | Пропан | кг | 0.6 | 10.51 | 0 |  |  | 0 |  | 0 | Материал подрядчика
707 | Устройство примыканий наплавляемой гидроизоляции в 2 слоя | м/п |  | 18.7 | 0 |  |  | 0 | 0
708 | "Унифлекс ЭКП" | м2 | 1.16 | 10.85 | 0 |  |  | 0 |  | 0 | Материал подрядчика
709 | "Унифлекс ТПП" | м2 | 1.14 | 8.53 | 0 |  |  | 0 |  | 0 | Материал подрядчика
710 | Слой усиления "Унифлекс ТПП" | м3 | 1.14 | 4.26 | 0 |  |  | 0 |  | 0 | Материал подрядчика
711 | Пропан | кг | 0.6 | 11.22 | 0 |  |  | 0 |  | 0 | Материал подрядчика
712 | Рейка краевая алюминиевая ТЕХНОНИКОЛЬ 4.8х50 | м | 1.03 | 19.26 | 0 |  |  | 0 |  | 0 | Материал подрядчика
713 | Распорный дюбель (5 шт/1 м) | шт | 5 | 94 | 0 |  |  | 0 |  | 0 | Материал подрядчика
714 | Мастика герметизирующая Технониколь №71 600мл | шт | 0.15 | 3 | 0 |  |  | 0 |  | 0 | Материал подрядчика
715 | Устройство фартуков парапета | м/п |  | 24.3 | 0 |  |  | 0 | 0
716 | Распорный дюбель (5 шт/1 м) | шт | 5 | 122 | 0 |  |  | 0 |  | 0 | Материал подрядчика
717 | Отлив из оцинкованной кровельной стали Б-ПН-НО-0,5х695 L=м.п. ГОСТ 19904-90/ОН-КР-1 ГОСТ 14918-2020, (Ф-1) | м/п | 1.1 | 18.7 | 0 |  |  | 0 |  | 0 | Материал подрядчика
718 | Фартук из оцинкованной кровельной стали Б-ПН-НО-0,5х895 L=м.п. ГОСТ 19904-90/ОН-КР-1 ГОСТ 14918-2020, (Ф-3) | м/п | 1.1 | 8.03 | 0 |  |  | 0 |  | 0 | Материал подрядчика
719 | Кровельный костыль, шаг 600 мм. | шт | 1.66 | 40 | 0 |  |  | 0 |  | 0 | Материал подрядчика
720 | Раствор цементно-песчаный М150 | м3 | 1.015 | 0.03 | 0 |  |  | 0 |  | 0 | Материал подрядчика
Кровля секция БС7
Раздел 1. Основная кровля (Тип 1)
721 | Укладка пароизоляции с учётом примыкания на 100мм | м2 |  | 388.01 | 0 |  |  | 0 | 0
722 | "Технобарьер ТПП" или аналог | м2 | 1.15 | 446.21 | 0 |  |  | 0 |  | 0 | Материал подрядчика
723 | Устройство утепления 100мм | м2 |  | 373.2 | 0 |  |  | 0 | 0
724 | Экструзионный пенополистирол Технониколь Carbon Prof или аналог | м3 | 1.1 | 41.05 | 0 |  |  | 0 |  | 0 | Материал подрядчика
725 | Устройство слоя пароизоляции | м2 |  | 373.2 | 0 |  |  | 0 | 0
726 | Пароизоляционная пленка 200 мкн | м2 | 1.15 | 429.18 | 0 |  |  | 0 |  | 0 | Материал подрядчика
727 | Утепление парапета на высоту 220мм | м2 |  | 17.14 | 0 |  |  | 0 | 0
728 | Экструзионный пенополистирол Технониколь Carbon Prof или аналог,100 мм. | м3 | 1.1 | 1.89 | 0 |  |  | 0 |  | 0 | Материал подрядчика
729 | Устройство цементно-песчаной стяжки М 150 армированная сеткой 3 Вр1 с ячейкой 200х200 - толщ. от 50 мм до 220 мм | м2 |  | 365.41 | 0 |  |  | 0 | 0
730 | Раствор цементно-песчаный М150 | м3 | 1.015 | 60.58 | 0 |  |  | 0 |  | 0 | Материал подрядчика
731 | Сетка 3 Вр1 с ячейкой 200х200 | м2 | 1.2 | 438.49 | 0 |  |  | 0 |  | 0 | Материал подрядчика
732 | Устройство галтели из цементно-песчаной стяжки М 150 , 100х100 мм | м/п |  | 148.14 | 0 |  |  | 0 | 0
733 | Раствор цементно-песчаный М150 | м3 | 0.005 | 0.74 | 0 |  |  | 0 |  | 0 | Материал подрядчика
734 | Огрунтовка поверхности ж/б плиты битумным праймером с учётом примыканий на 300мм | м2 |  | 417.64 | 0 |  |  | 0 | 0
735 | Праймер битумный Технониколь №1 или аналог | л | 0.35 | 146.17 | 0 |  |  | 0 |  | 0 | Материал подрядчика
736 | Устройство наплавляемой гидроизоляции 2 слоя | м2 |  | 373.2 | 0 |  |  | 0 | 0
737 | "Унифлекс ЭКП" | м2 | 1.16 | 432.91 | 0 |  |  | 0 |  | 0 | Материал подрядчика
738 | "Унифлекс ТПП" | м2 | 1.14 | 425.45 | 0 |  |  | 0 |  | 0 | Материал подрядчика
739 | Пропан | кг | 0.6 | 223.92 | 0 |  |  | 0 |  | 0 | Материал подрядчика
740 | Устройство примыканий наплавляемой гидроизоляции в 2 слоя | м/п |  | 148.14 | 0 |  |  | 0 | 0
741 | "Унифлекс ЭКП" | м2 | 1.16 | 85.92 | 0 |  |  | 0 |  | 0 | Материал подрядчика
742 | "Унифлекс ТПП" | м2 | 1.14 | 67.55 | 0 |  |  | 0 |  | 0 | Материал подрядчика
743 | Слой усиления "Унифлекс ТПП" | м2 | 1.14 | 42.22 | 0 |  |  | 0 |  | 0 | Материал подрядчика
744 | Пропан | кг | 0.6 | 88.88 | 0 |  |  | 0 |  | 0 | Материал подрядчика
745 | Рейка краевая алюминиевая ТЕХНОНИКОЛЬ 4.8х50 | м | 1.03 | 152.58 | 0 |  |  | 0 |  | 0 | Материал подрядчика
746 | Распорный дюбель (5 шт/1 м) | шт | 5 | 741 | 0 |  |  | 0 |  | 0 | Материал подрядчика
747 | Мастика герметизирующая Технониколь №71 600мл | шт | 0.15 | 22 | 0 |  |  | 0 |  | 0 | Материал подрядчика
748 | Установка водоприемных воронок | шт |  | 2 | 0 |  |  | 0 | 0
749 | Кровельная воронка HL61,1 с битумным полотном и подогревом (10-30Вт/230В), с листвоуловителем, с теплоизоляцией и обжимным фланцем | шт | 1 | 2 | 0 |  |  | 0 |  | 0 | Материал подрядчика
750 | Установка аэраторов | шт |  | 3 | 0 |  |  | 0 | 0
751 | Аэратор кровельный Технониколь | шт | 1 | 3 | 0 |  |  | 0 |  | 0 | Материал подрядчика
752 | Герметизация примыкания к фановым трубам | шт |  | 12 | 0 |  |  | 0 | 0
753 | Мастика герметизирующая Технониколь №71 600мл | шт | 0.15 | 2 | 0 |  |  | 0 |  | 0 | Материал подрядчика
754 | Обжимной хомут из оцинкованной стали /Держатель для трубы D150 | шт | 1 | 12 | 0 |  |  | 0 |  | 0 | Материал подрядчика
755 | Фасонная деталь из ЭПДМ-резины | шт | 1 | 12 | 0 |  |  | 0 |  | 0 | Материал подрядчика
756 | Герметизация примыкания к металлическим трубам (гусак-проходка) | шт |  | 3 | 0 |  |  | 0 | 0
757 | Обжимной металлический хомут | шт | 1 | 3 | 0 |  |  | 0 |  | 0 | Материал подрядчика
758 | Фасонная деталь из ЭПДМ-резины | шт | 1 | 3 | 0 |  |  | 0 |  | 0 | Материал подрядчика
759 | Мастика герметизирующая ТЕХНОНИКОЛЬ №71 | шт | 0.15 | 1 | 0 |  |  | 0 |  | 0 | Материал подрядчика
760 | Устройство фартуков парапета | м/п |  | 66 | 0 |  |  | 0 | 0
761 | Распорный дюбель (5 шт/1 м) | шт | 5 | 330 | 0 |  |  | 0 |  | 0 | Материал подрядчика
762 | Фартук из оцинкованной кровельной стали Б-ПН-НО-0,5х965 L=м.п. ГОСТ 19904-90/ОН-КР-1 ГОСТ 14918-2020, (Ф-2) | м/п | 1.1 | 72.6 | 0 |  |  | 0 |  | 0 | Материал подрядчика
763 | Кровельный костыль, шаг 600 мм. | шт | 1.66 | 110 | 0 |  |  | 0 |  | 0 | Материал подрядчика
764 | Устройство отлива покрытия | м/п |  | 18.5 | 0 |  |  | 0 | 0
765 | Отлив из оцинкованной стали с полимерным покрытием δ=0,5мм, шириной 210мм (От-10) | м | 1.1 | 20.35 | 0 |  |  | 0 |  | 0 | Материал подрядчика
766 | Распорный дюбель (5 шт/1 м) | шт | 5 | 93 | 0 |  |  | 0 |  | 0 | Материал подрядчика
767 | Раствор цементно-песчаный М150 | м3 | 1.015 | 0.05 | 0 |  |  | 0 |  | 0 | Материал подрядчика
Раздел 2. Вентшахты
768 | Комплекс работ по устройству переходов прямоугольно-треугольного сечения из оцинкованной стали (длина одной из сторон до 1600 мм) | шт |  | 3 | 0 |  |  | 0 | 0
769 | Металлический зонт (ВШ-1 730х1060мм) | шт | 1 | 3 | 0 |  |  | 0 |  | 0 | Материал подрядчика
770 | Комплекс работ по устройству переходов прямоугольно-треугольного сечения из оцинкованной стали (длина одной из сторон до 1600 мм) | шт |  | 6 | 0 |  |  | 0 | 0
771 | Металлический зонт (ВШ-2 730х1170мм) | шт | 1 | 6 | 0 |  |  | 0 |  | 0 | Материал подрядчика
772 | Комплекс работ по устройству переходов прямоугольно-треугольного сечения из оцинкованной стали (длина одной из сторон до 1600 мм) | шт |  | 3 | 0 |  |  | 0 | 0
773 | Металлический зонт (ВШ-3 730х1250мм) | шт | 1 | 3 | 0 |  |  | 0 |  | 0 | Материал подрядчика
774 | Комплекс работ по устройству переходов прямоугольно-треугольного сечения из оцинкованной стали (длина одной из сторон до 2200 мм) | шт |  | 1 | 0 |  |  | 0 | 0
775 | Металлический зонт (ВШ-4 730х1810мм) | шт | 1 | 1 | 0 |  |  | 0 |  | 0 | Материал подрядчика
Раздел 3. Кровля Тип 2
776 | Укладка пароизоляции с учётом примыкания на 100мм | м2 |  | 11.37 | 0 |  |  | 0 | 0
777 | "Технобарьер ТПП" или аналог | м2 | 1.15 | 13.08 | 0 |  |  | 0 |  | 0 | Материал подрядчика
778 | Устройство утепления 100мм | м2 |  | 10.5 | 0 |  |  | 0 | 0
779 | Экструзионный пенополистирол Технониколь Carbon Prof или аналог | м3 | 1.1 | 1.16 | 0 |  |  | 0 |  | 0 | Материал подрядчика
780 | Устройство слоя пароизоляции | м2 |  | 10.5 | 0 |  |  | 0 | 0
781 | Пароизоляционная пленка 200 мкн | м2 | 1.15 | 12.08 | 0 |  |  | 0 |  | 0 | Материал подрядчика
782 | Устройство цементно-песчаной стяжки М 150 армированная сеткой 3 Вр1 с ячейкой 200х200 - толщ. от 50 мм до 100 мм | м2 |  | 10.5 | 0 |  |  | 0 | 0
783 | Раствор цементно-песчаный М150 | м3 | 1.015 | 0.82 | 0 |  |  | 0 |  | 0 | Материал подрядчика
784 | Сетка 3 Вр1 с ячейкой 200х200 | м2 | 1.2 | 12.6 | 0 |  |  | 0 |  | 0 | Материал подрядчика
785 | Устройство галтели из цементно-песчаной стяжки М 150 , 100х100 мм | м/п |  | 8.7 | 0 |  |  | 0 | 0
786 | Раствор цементно-песчаный М150 | м3 | 0.005 | 0.04 | 0 |  |  | 0 |  | 0 | Материал подрядчика
787 | Огрунтовка поверхности ж/б плиты битумным праймером с учётом примыканий на 300мм | м2 |  | 13.11 | 0 |  |  | 0 | 0
788 | Праймер битумный Технониколь №1 или аналог | л | 0.35 | 4.59 | 0 |  |  | 0 |  | 0 | Материал подрядчика
789 | Устройство наплавляемой гидроизоляции 2 слоя | м2 |  | 10.5 | 0 |  |  | 0 | 0
790 | "Унифлекс ЭКП" | м2 | 1.16 | 12.18 | 0 |  |  | 0 |  | 0 | Материал подрядчика
791 | "Унифлекс ТПП" | м2 | 1.14 | 11.97 | 0 |  |  | 0 |  | 0 | Материал подрядчика
792 | Пропан | кг | 0.6 | 6.3 | 0 |  |  | 0 |  | 0 | Материал подрядчика
793 | Устройство примыканий наплавляемой гидроизоляции в 2 слоя | м/п |  | 8.7 | 0 |  |  | 0 | 0
794 | "Унифлекс ЭКП" | м2 | 1.16 | 5.05 | 0 |  |  | 0 |  | 0 | Материал подрядчика
795 | "Унифлекс ТПП" | м2 | 1.14 | 3.97 | 0 |  |  | 0 |  | 0 | Материал подрядчика
796 | Слой усиления "Унифлекс ТПП" | м2 | 1.14 | 2.48 | 0 |  |  | 0 |  | 0 | Материал подрядчика
797 | Пропан | кг | 0.6 | 5.22 | 0 |  |  | 0 |  | 0 | Материал подрядчика
798 | Рейка краевая алюминиевая ТЕХНОНИКОЛЬ 4.8х50 | м | 1.03 | 8.96 | 0 |  |  | 0 |  | 0 | Материал подрядчика
799 | Распорный дюбель (5 шт/1 м) | шт | 5 | 44 | 0 |  |  | 0 |  | 0 | Материал подрядчика
800 | Мастика герметизирующая Технониколь №71 600мл | шт | 0.15 | 1 | 0 |  |  | 0 |  | 0 | Материал подрядчика
801 | Устройство фартуков парапета | м/п |  | 7.3 | 0 |  |  | 0 | 0
802 | Распорный дюбель (5 шт/1 м) | шт | 5 | 37 | 0 |  |  | 0 |  | 0 | Материал подрядчика
803 | Фартук из оцинкованной кровельной стали Б-ПН-НО-0,5х785 L=м.п. ГОСТ 19904-90/ОН-КР-1 ГОСТ 14918-2020, (Ф-3) | м | 1.1 | 8.03 | 0 |  |  | 0 |  | 0 | Материал подрядчика
804 | Кровельный костыль, шаг 600 мм. | шт | 1.66 | 12 | 0 |  |  | 0 |  | 0 | Материал подрядчика
805 | Раствор цементно-песчаный М150 | м3 | 1.015 | 0.04 | 0 |  |  | 0 |  | 0 | Материал подрядчика
806 | Устройство отлива покрытия | м/п |  | 14.7 | 0 |  |  | 0 | 0
807 | Отлив из оцинкованной стали с полимерным покрытием δ=0,5мм, шириной 210мм (От-8) | м | 1.1 | 16.17 | 0 |  |  | 0 |  | 0 | Материал подрядчика
808 | Распорный дюбель (5 шт/1 м) | шт | 5 | 74 | 0 |  |  | 0 |  | 0 | Материал подрядчика
809 | Устройство отлива проёма | м/п |  | 0.7 | 0 |  |  | 0 | 0
810 | Отлив из оцинкованной стали с полимерным покрытием δ=0,5мм, шириной 700мм (От-6) | м | 1.1 | 0.77 | 0 |  |  | 0 |  | 0 | Материал подрядчика
811 | Распорный дюбель (5 шт/1 м) | шт | 5 | 4 | 0 |  |  | 0 |  | 0 | Материал подрядчика
ИТОГО | [7 empty] | 0 | 0 | 0
Расходный материал
Расходный и крепежный материал.
Материал не указанный в спецификации, но необходимый для качественного выполнения работ и СМР неучтенные в ведомости объемов работ (ВОР).
ИТОГО, руб. без НДС | [7 empty] | 0 | 0 | 0
НДС, 22% | [7 empty] | 0
ИТОГО, руб с НДС | [7 empty] | 0
*Размеры уточнить по месту перед тем, как начать нарезку элементов мерной длины
Перед началом производства работ уточнить актуальность рабочей документации
| Обязательная поля для заполнения участников: |  |  |  |  | Форма ответа Подрядчика/Поставщика
| Наименование организации, ИНН |  |  |  |  | Указать в текстовом виде
| Начало работ на объекте (по ТЗ согласно ГПР): |  |  |  |  | Указать в текстовом виде
| Окончание работ (по ТЗ согласно ГПР): |  |  |  |  | Указать в текстовом виде
| Срок действия коммерческого предложения не менее 30 календарных дней |  |  |  |  | Указать в календарных днях
| Срок поставки в календарных днях |  |  |  |  | Указать в календарных днях
| Срок выполнения монтажных работ |  |  |  |  | Указать в календарных днях
| Согласие на подписание типовой формы договора заказчика без протокола разногласий |  |  |  |  | Да/Нет
| Контактные данные Участника (ФИО, номер телефона, адрес электронной почты): |  |  |  |  | Указать в текстовом виде
| Условия оплаты: поэтапно 100% постоплата, отсрочка платежа 30 календарных дней |  |  |  |  | Да/Нет
| Гарантийные обязательства на материалы/работы/услуги не менее 60 месяцев |  |  |  |  | Да/Нет
| Доставка силами и за счет поставщика включена в общую стоимость |  |  |  |  | Да/Нет
| Указать систему налогообложения |  |  |  |  | ОСН/УСН
| Наличие СРО на Строительно-монтажные работы |  |  |  |  | Да/Нет
| Приложить Референс-лист |  |  |  |  | Приложить текстовый файл в свободной форме, должен содержать инфо с опытом работы в каких годах какие работы выполняли, в каких объемах, у каких застройщиков работали. | файл
Комментарий

## Расч.
| Кровля секция БС-1 тип 1 | Общая площадь кровли, м2 | ВШ, м2 | Площадь кровли за вычетом ВШ, м2 |  | Кровля секция БС-1 тип 1 | Сегмент № | S1 | Общий объем стяжки, м3 |  | Кровля секция БС-1 тип2 | Общая площадь кровли, м2 | ВШ , м2 | Площадь кровли за вычетом ВШ, м2 |  | Кровля секция БС-1 тип 2 | Сегмент № | S1 | Общий объем стяжки, м3
|  | 385.5 | 10.3 | 375.2 |  |  | Толщина t1, м | 0.05 |  |  |  | 11.03 | 0 | 11.03 |  |  | Толщина t1, м | 0.05
[7 empty] | Толщина t2, м | 0.17 | [8 empty] | Толщина t2, м | 0.02
|  | Длина примыканий, м |  |  |  |  | Площадь сегмента, м2 | 367.42 |  |  |  | Длина примыканий, м |  |  |  |  | Площадь сегмента, м2 | 11.03
|  | 98.16 | 49 | 147.16 |  |  | Объем стяжки, м3 | 60.01 | 60.01 |  |  | 2.54 | 0 | 2.54 |  |  | Объем стяжки, м3 | 0.7 | 0.7
| Кровля секция БС-2 тип1 | Общая площадь кровли, м2 | ВШ , м2 | Площадь кровли за вычетом ВШ, м2 |  | Кровля секция БС-2 тип 1 | Сегмент № | S1 | Общий объем стяжки, м3 |  | Кровля секция БС-2 тип2 | Общая площадь кровли, м2 | ВШ , м2 | Площадь кровли за вычетом ВШ, м2 |  | Кровля секция БС-2 тип 2 | Сегмент № | S1 | Общий объем стяжки, м3 |  | Кровля секция БС-2 тип3 | Общая площадь кровли, м2 | ВШ , м2 | Площадь кровли за вычетом ВШ, м2 | Кровля секция БС-2 тип 3 | Сегмент № | S1 | Общий объем стяжки, м3
|  | 416.3 | 11.3 | 405 |  |  | Толщина t1, м | 0.05 |  |  |  | 8.3 | 0 | 8.3 |  |  | Толщина t1, м | 0.05 |  |  |  | 15.5 | 0 | 15.5 |  | Толщина t1, м | 0.05
[7 empty] | Толщина t2, м | 0.17 | [8 empty] | Толщина t2, м | 0.05 | [7 empty] | Толщина t2, м | 0.04
|  | Длина примыканий, м |  |  |  |  | Площадь сегмента, м2 | 396.54 |  |  |  | Длина примыканий, м |  |  |  |  | Площадь сегмента, м2 | 8.3 |  |  |  | Длина примыканий, м |  |  |  | Площадь сегмента, м2 | 15.5
|  | 105.5 | 53.2 | 158.7 |  |  | Объем стяжки, м3 | 64.77 | 64.77 |  |  | 9.5 | 0 | 9.5 |  |  | Объем стяжки, м3 | 0.69 | 0.69 |  |  | 19 | 6.4 | 25.4 |  | Объем стяжки, м3 | 1.19 | 1.19
| Кровля секция БС-3 тип1 | Общая площадь кровли, м2 | ВШ, м2 | Площадь кровли за вычетом ВШ, м2 |  | Кровля секция БС-3 тип 1 | Сегмент № | S1 | Общий объем стяжки, м3 |  | Кровля секция БС-3 тип2 | Общая площадь кровли, м2 | ВШ , м2 | Площадь кровли за вычетом ВШ, м2 |  | Кровля секция БС-3 тип 2 | Сегмент № | S1 | Общий объем стяжки, м3 |  | Кровля секция БС-3 тип3 | Общая площадь кровли, м2 | ВШ , м2 | Площадь кровли за вычетом ВШ, м2 | Кровля секция БС-3 тип 3 | Сегмент № | S1 | Общий объем стяжки, м3
|  | 596.6 | 32.88 | 563.72 |  |  | Толщина t1, м | 0.05 |  |  |  | 10.15 | 0 | 10.15 |  |  | Толщина t1, м | 0.05 |  |  |  | 17.13 | 0 | 17.13 |  | Толщина t1, м | 0.05
[7 empty] | Толщина t2, м | 0.17 | [8 empty] | Толщина t2, м | 0.02 | [7 empty] | Толщина t2, м | 0.04
|  | Длина примыканий, м |  |  |  |  | Площадь сегмента, м2 | 552.15 |  |  |  | Длина примыканий, м |  |  |  |  | Площадь сегмента, м2 | 10.15 |  |  |  | Длина примыканий, м |  |  |  | Площадь сегмента, м2 | 17.13
|  | 133.33 | 112.63 | 245.96 |  |  | Объем стяжки, м3 | 90.18 | 90.18 |  |  | 0 | 0 | 0 |  |  | Объем стяжки, м3 | 0.64 | 0.64 |  |  | 17.86 | 0 | 17.86 |  | Объем стяжки, м3 | 1.31 | 1.31
| Кровля секция БС-4 тип1 | Общая площадь кровли, м2 | ВШ , м2 | Площадь кровли за вычетом ВШ, м2 |  | Кровля секция БС-4 тип1 | Сегмент № | S1 | Общий объем стяжки, м3 |  | Кровля секция БС-4 тип2 | Общая площадь кровли, м2 | ВШ , м2 | Площадь кровли за вычетом ВШ, м2 |  | Кровля секция БС-4 тип 2 | Сегмент № | S1 | Общий объем стяжки, м3
|  | 342.42 | 9.88 | 332.54 |  |  | Толщина t1, м | 0.05 |  |  |  | 7 | 0 | 7 |  |  | Толщина t1, м | 0.05
[7 empty] | Толщина t2, м | 0.17 | [8 empty] | Толщина t2, м | 0.02
|  | Длина примыканий, м |  |  |  |  | Площадь сегмента, м2 | 325.33 |  |  |  | Длина примыканий, м |  |  |  |  | Площадь сегмента, м2 | 7
|  | 83.24 | 41.06 | 124.3 |  |  | Объем стяжки, м3 | 53.14 | 53.14 |  |  | 2.5 | 0 | 2.5 |  |  | Объем стяжки, м3 | 0.44 | 0.44
| Кровля секция БС-5 тип1 | Общая площадь кровли, м2 | ВШ, м2 | Площадь кровли за вычетом ВШ, м2 |  | Кровля секция БС-3 тип 1 | Сегмент № | S1 | Общий объем стяжки, м3 |  | Кровля секция БС-5 тип2 | Общая площадь кровли, м2 | ВШ , м2 | Площадь кровли за вычетом ВШ, м2 |  | Кровля секция БС-5 тип 2 | Сегмент № | S1 | Общий объем стяжки, м3 |  | Кровля секция БС-5 тип3 | Общая площадь кровли, м2 | ВШ , м2 | Площадь кровли за вычетом ВШ, м2 | Кровля секция БС-5 тип 3 | Сегмент № | S1 | Общий объем стяжки, м3
|  | 597.28 | 31.22 | 566.06 |  |  | Толщина t1, м | 0.05 |  |  |  | 10.1 | 0 | 10.1 |  |  | Толщина t1, м | 0.05 |  |  |  | 17.15 | 0 | 17.15 |  | Толщина t1, м | 0.05
[7 empty] | Толщина t2, м | 0.17 | [8 empty] | Толщина t2, м | 0.02 | [7 empty] | Толщина t2, м | 0.04
|  | Длина примыканий, м |  |  |  |  | Площадь сегмента, м2 | 554.48 |  |  |  | Длина примыканий, м |  |  |  |  | Площадь сегмента, м2 | 10.1 |  |  |  | Длина примыканий, м |  |  |  | Площадь сегмента, м2 | 17.15
|  | 133.33 | 107.35 | 240.68 |  |  | Объем стяжки, м3 | 90.57 | 90.57 |  |  | 0 | 0 | 0 |  |  | Объем стяжки, м3 | 0.64 | 0.64 |  |  | 17.87 | 0 | 17.87 |  | Объем стяжки, м3 | 1.31 | 1.31
| Кровля секция БС-6 тип1 | Общая площадь кровли, м2 | ВШ , м2 | Площадь кровли за вычетом ВШ, м2 |  | Кровля секция БС-6 тип 1 | Сегмент № | S1 | Общий объем стяжки, м3 |  | Кровля секция БС-6 тип2 | Общая площадь кровли, м2 | ВШ , м2 | Площадь кровли за вычетом ВШ, м2 |  | Кровля секция БС-6 тип 2 | Сегмент № | S1 | Общий объем стяжки, м3 |  | Кровля секция БС-6 тип3 | Общая площадь кровли, м2 | ВШ , м2 | Площадь кровли за вычетом ВШ, м2 | Кровля секция БС-6 тип 3 | Сегмент № | S1 | Общий объем стяжки, м3
|  | 416.3 | 11.3 | 405 |  |  | Толщина t1, м | 0.05 |  |  |  | 8.3 | 0 | 8.3 |  |  | Толщина t1, м | 0.05 |  |  |  | 17.52 | 0 | 17.52 |  | Толщина t1, м | 0.05
[7 empty] | Толщина t2, м | 0.17 | [8 empty] | Толщина t2, м | 0.05 | [7 empty] | Толщина t2, м | 0.04
|  | Длина примыканий, м |  |  |  |  | Площадь сегмента, м2 | 396.53 |  |  |  | Длина примыканий, м |  |  |  |  | Площадь сегмента, м2 | 8.3 |  |  |  | Длина примыканий, м |  |  |  | Площадь сегмента, м2 | 17.52
|  | 105.5 | 53.2 | 158.7 |  |  | Объем стяжки, м3 | 64.77 | 64.77 |  |  | 9.5 | 0 | 9.5 |  |  | Объем стяжки, м3 | 0.69 | 0.69 |  |  | 18.7 | 0 | 18.7 |  | Объем стяжки, м3 | 1.34 | 1.34
| Кровля секция БС-7 тип1 | Общая площадь кровли, м2 | ВШ , м2 | Площадь кровли за вычетом ВШ, м2 |  | Кровля секция БС-7 тип 1 | Сегмент № | S1 | Общий объем стяжки, м3 |  | Кровля секция БС-7 тип2 | Общая площадь кровли, м2 | ВШ , м2 | Площадь кровли за вычетом ВШ, м2 |  | Кровля секция БС-7 тип 2 | Сегмент № | S1 | Общий объем стяжки, м3
|  | 383.5 | 10.3 | 373.2 |  |  | Толщина t1, м | 0.05 |  |  |  | 13 | 2.5 | 10.5 |  |  | Толщина t1, м | 0.05
[7 empty] | Толщина t2, м | 0.17 | [8 empty] | Толщина t2, м | 0.04
|  | Длина примыканий, м |  |  |  |  | Площадь сегмента, м2 | 365.41 |  |  |  | Длина примыканий, м |  |  |  |  | Площадь сегмента, м2 | 10.5
|  | 99.14 | 49 | 148.14 |  |  | Объем стяжки, м3 | 59.68 | 59.68 |  |  | 8.7 | 0 | 8.7 |  |  | Объем стяжки, м3 | 0.81 | 0.81
|  | БС-1 | [10 empty] | Тип 1 | Тип 2
|  | площадь (м2) |  | примыкание к вент. шахтам (м.п.) |  |  |  | примыкание к парапетам+фрагмент 1, м |  |  |  |  | К1, м | ОТ-8,м
| ВШ1 | 0.81 |  |  | 3.7 |  |  |  | 98.16 |  |  |  | 15.24 | 14.1
| ВШ2 | 0.89 |  |  | 3.92
| ВШ3 | 0.84 |  |  | 3.76 | [7 empty] | ОТЛ Ф2,м | ОТЛ Ф-3,м
| ВШ4 | 0.76 |  |  | 3.54 |  |  | примык. к парапету основной кровли, м |  |  |  |  | 58.4 | 7.3
| ВШ5 | 0.89 |  |  | 3.92 |  |  |  | 71.2 |  |  |  | 7.7
| ВШ6 | 0.84 |  |  | 3.76 |  |  |  | 6.6 |  |  |  | 66.1
| ВШ7 | 0.84 |  |  | 3.76 |  |  |  | 77.8
| ВШ8 | 0.76 |  |  | 3.54 | [7 empty] | ОТ-10, м
| ВШ9 | 0.84 |  |  | 3.76 | [7 empty] | 17.7
| ВШ10 | 1.3 |  |  | 5.04
| ВШ11 | 0.76 |  |  | 3.54
| ВШ12 | 0.76 |  |  | 3.54
|  | 10.29 |  |  | 45.78
БС-2
|  | площадь (м2) |  | примыкание к вент. шахтам (м.п.) |  |  |  | примыкание к парапетам+лифт. шахта + ВШ, м | [5 empty] | Тип1 |  |  | Тип2 |  |  | Тип 3
| ВШ 1 | 0.89 |  |  | 3.92 |  |  |  | 105.5 |  |  |  |  | Ф-2, м.п. - | 57.1 |  | От-8, м.п. - | 7.3 |  | Ф-1, м.п | 13.84
| ВШ 2 | 0.84 |  |  | 3.76 | [8 empty] | К-1, м.п. - | 15.24 |  |  |  |  | От-3, м.п | 3.3
| ВШ 3 | 0.84 |  |  | 3.76 |  |  | примыкание к парапету основной кровли, м | [5 empty] | Ф-5, м.п - | 1.05 |  |  |  |  | От-4, м.п | 3.2
| ВШ 4 | 0.76 |  |  | 3.54 |  |  |  | 84.6 |  |  |  |  | От-10, м.п - | 17.75 |  |  |  |  | От-5, м.п | 0.7
| ВШ 5 | 0.84 |  |  | 3.76 | [14 empty] | Ф-3, м.п | 7.3
| ВШ 6 | 0.76 |  |  | 3.54
| ВШ 7 | 0.84 |  |  | 3.76
| ВШ 8 | 0.89 |  |  | 3.92
| ВШ 9 | 0.84 |  |  | 3.76
| ВШ 10 | 1.3 |  |  | 5.04
| ВШ 11 | 0.76 |  |  | 3.54
| ВШ 12 | 0.84 |  |  | 3.76
| ВШ 13 | 0.89 |  |  | 3.92
|  | 11.29 |  |  | 49.98
БС-3
|  | площадь (м2) |  | примыкание к вент. шахтам (м.п.) |  |  |  | примыкание к парапету основной кровли, м | [5 empty] | Тип1 |  |  | Тип2 |  |  | Тип 3
1 | ВШ | 0.84 |  |  | 3.76 |  |  |  | 115.75 |  |  |  |  | Ф-2, м.п. - | 88.6 |  | От-8, м.п. | 13.7 |  | Ф-1, м.п | 19.7
2 | ВШ | 0.89 |  |  | 3.92 | [8 empty] | К-1, м.п. - | 14.15
3 | ВШ | 1.3 |  |  | 5.04 | [8 empty] | Ф-5, м.п - | 1.05
4 | ВШ | 0.84 |  |  | 3.76 | [8 empty] | От-7, м.п - | 1.5
5 | ВШ | 0.76 |  |  | 3.54 | [8 empty] | От-10, м.п - | 15.7
6 | ВШ | 0.76 |  |  | 3.54
7 | ВШ | 0.84 |  |  | 3.76
8 | ВШ | 0.84 |  |  | 3.76
9 | ВШ | 0.76 |  |  | 3.54
10 | ВШ | 0.89 |  |  | 3.92
11 | ВШ | 0.84 |  |  | 3.76
12 | ВШ | 4 |  |  | 9.68
13 | ВШ | 0.76 |  |  | 3.54
14 | ВШ | 1.3 |  |  | 5.04
15 | ВШ | 1.65 |  |  | 5.28
16 | ВШ | 2.48 |  |  | 7.57
17 | ВШ | 1.3 |  |  | 5.04
18 | ВШ | 0.84 |  |  | 3.76
19 | ВШ | 0.89 |  |  | 3.92
20 | ВШ | 10.1 |  |  | 13.7
|  | 32.88 |  |  | 99.83
БС-4
|  | площадь (м2) |  | примыкание к вент. шахтам (м.п.) |  |  |  | примыкание к парапету основной кровли, м | [5 empty] | Тип1 |  | Тип 2
1 | ВШ | 0.89 |  |  | 3.92 |  |  |  | 72.12 |  |  |  |  | Ф-2, м.п. - | 45.44 | Ф-3, м.п. | 5.3
2 | ВШ | 0.76 |  |  | 3.54 | [8 empty] | К-1, м.п. - | 14.15 | От-8, м.п. | 8.2
3 | ВШ | 0.84 |  |  | 3.76 | [8 empty] | От-10, м.п. - | 9.7
4 | ВШ | 0.84 |  |  | 3.76
5 | ВШ | 1.29 |  |  | 4.76
6 | ВШ | 0.84 |  |  | 3.76
7 | ВШ | 0.84 |  |  | 3.76
8 | ВШ | 0.89 |  |  | 3.92
9 | ВШ | 1.8 |  |  | 5.96
10 | ВШ | 0.89 |  |  | 3.92
|  | 9.88 |  |  | 41.06
БС-5
|  | площадь (м2) |  | примыкание к вент. шахтам (м.п.) |  |  |  | примыкание к парапету основной кровли, м | [5 empty] | Тип1 |  |  | Тип2 |  |  | Тип 3
1 | ВШ | 0.89 |  |  | 3.92 |  |  |  | 115.76 |  |  |  |  | Ф-2, м.п. - | 88.2 |  | От-8, м.п. | 13.7 |  | Ф-1, м.п | 19.7
2 | ВШ | 0.84 |  |  | 3.76 | [8 empty] | К-1, м.п. - | 15.24
3 | ВШ | 0.84 |  |  | 3.76 | [8 empty] | Ф-5, м.п - | 1.05
4 | ВШ | 0.89 |  |  | 3.92 | [8 empty] | От-7, м.п - | 1.5
5 | ВШ | 1.3 |  |  | 5.04 | [8 empty] | От-10, м.п - | 15.7
6 | ВШ | 2.47 |  |  | 7.57
7 | ВШ | 10.1 |  |  | 13.7
8 | ВШ | 1.3 |  |  | 5.04
9 | ВШ | 0.84 |  |  | 3.76
10 | ВШ | 1.3 |  |  | 5.04
11 | ВШ | 0.76 |  |  | 3.54
12 | ВШ | 0.76 |  |  | 3.54
13 | ВШ | 0.76 |  |  | 3.54
14 | ВШ | 0.84 |  |  | 3.76
15 | ВШ | 0.84 |  |  | 3.76
16 | ВШ | 4 |  |  | 9.68
17 | ВШ | 0.84 |  |  | 3.76
18 | ВШ | 0.89 |  |  | 3.92
19 | ВШ | 0.76 |  |  | 3.54
|  | 31.22 |  |  | 94.55
БС-6
|  | площадь (м2) |  | примыкание к вент. шахтам (м.п.) |  |  |  | примыкание к парапетам+лифт. шахта + ВШ, м | [5 empty] | Тип1 |  |  | Тип2 |  |  | Тип 3
1 | ВШ | 0.89 |  |  | 3.92 |  |  |  | 105.5 |  |  |  |  | Ф-2, м.п. - | 57.15 |  | От-8, м.п. - | 7.4 |  | Ф-1, м.п | 17
2 | ВШ | 0.84 |  |  | 3.76 | [8 empty] | К-1, м.п. - | 15.24 |  |  |  |  | Ф-3, м.п | 7.3
3 | ВШ | 0.84 |  |  | 3.76 |  |  | примыкание к парапету основной кровли, м | [5 empty] | Ф-5, м.п - | 1.05
4 | ВШ | 0.76 |  |  | 3.54 |  |  |  | 84.7 |  |  |  |  | От-10, м.п - | 18.8
5 | ВШ | 0.76 |  |  | 3.54
6 | ВШ | 0.84 |  |  | 3.76
7 | ВШ | 0.84 |  |  | 3.76
8 | ВШ | 0.89 |  |  | 3.92
9 | ВШ | 0.84 |  |  | 3.76
10 | ВШ | 1.3 |  |  | 5.04
11 | ВШ | 0.76 |  |  | 3.54
12 | ВШ | 0.84 |  |  | 3.76
13 | ВШ | 0.89 |  |  | 3.92
|  | 11.29 |  |  | 49.98
БС-7
|  | площадь (м2) |  | примыкание к вент. шахтам (м.п.) |  |  |  | примыкание к парапету+лифт. шахта + ВШ, м | [5 empty] | Тип1 |  |  | Тип2
1 | ВШ | 0.75 |  |  | 3.53 |  |  |  | 99.14 |  |  |  |  | Ф-2, м.п. - | 66 |  | От-8, м.п. - | 14.7
2 | ВШ | 0.76 |  |  | 3.54 | [8 empty] | От-10, м.п. - | 18.5 |  | Ф-3, м.п. - | 7.3 |  | От-6, м.п - | 0.7
3 | ВШ | 0.83 |  |  | 3.75 |  |  | примыкание к парапету основной кровли, м
4 | ВШ | 1.3 |  |  | 5.04 |  |  |  |  | 77.92
5 | ВШ | 0.75 |  |  | 3.53
6 | ВШ | 0.84 |  |  | 3.76
7 | ВШ | 0.84 |  |  | 3.76
8 | ВШ | 0.89 |  |  | 3.92
9 | ВШ | 0.76 |  |  | 3.54
10 | ВШ | 0.84 |  |  | 3.76
11 | ВШ | 0.89 |  |  | 3.91
12 | ВШ | 0.84 |  |  | 3.76
|  | 10.29 |  |  | 45.8
S, м2 (ЛМ-1)
3.88
0.3
0.004
0.008
4.19