## Worksheet
Ведомость объемов работ к тендеру №12
ЭТО НЕ ОФЕРТА И НЕ КП, ЗАПОЛНЯТЬ ЕЕ НЕ НУЖНО. ЭТО ВЕДОМОСТЬ ОБЪЕМОВ РАБОТ, ИСПОЛЬЗУЙТЕ ЕЕ ДЛЯ ВАШИХ РАСЧЕТОВ
СМР на устройство кровли ЖК "Форма" Литер 9
№ п/п | Виды работ | Ед. изм. | Кол-во | Примечание
. | Литер 9_Этап освоения 2_Этап строительства 1 ЖК Форма
1 | Кровля секция БС1
1.1. | Раздел 1. Основная кровля (Тип 1)
1.1.1. | Укладка пароизоляции с учётом примыкания на 100мм | м2 | 389.92
1.1.1.1. | "Технобарьер ТПП" или аналог | м2 | 448.41 | Материал подрядчика
1.1.2. | Устройство утепления 100мм | м2 | 375.2
1.1.2.1. | Экструзионный пенополистирол Технониколь Carbon Prof или аналог, 100 мм. | м3 | 41.27 | Материал подрядчика
1.1.3. | Устройство слоя пароизоляции | м2 | 375.2
1.1.3.1. | Пароизоляционная пленка 200 мкн | м2 | 431.48 | Материал подрядчика
1.1.4. | Утепление парапета на высоту 220мм | м2 | 17.12
1.1.4.1. | Экструзионный пенополистирол Технониколь Carbon Prof или аналог,100 мм. | м3 | 1.88 | Материал подрядчика
1.1.5. | Устройство цементно-песчаной стяжки М 150 армированная сеткой 3 Вр1 с ячейкой 200х200 - толщ. от 50 мм до 220 мм | м2 | 367.42
1.1.5.1. | Раствор цементно-песчаный М150 | м3 | 60.91 | Материал подрядчика
1.1.5.2. | Сетка 3 Вр1 с ячейкой 200х200 | м2 | 440.9 | Материал подрядчика
1.1.6. | Устройство галтели из цементно-песчаной стяжки М 150 , 100х100 мм | м/п | 147.16
1.1.6.1. | Раствор цементно-песчаный М150 | м3 | 0.74 | Материал подрядчика
1.1.7. | Огрунтовка поверхности ж/б плиты битумным праймером с учётом примыканий на 300мм | м2 | 419.35
1.1.7.1. | Праймер битумный Технониколь №1 или аналог | л | 146.77 | Материал подрядчика
1.1.8. | Устройство наплавляемой гидроизоляции 2 слоя | м2 | 375.2
1.1.8.1. | "Унифлекс ЭКП" | м2 | 435.23 | Материал подрядчика
1.1.8.2. | "Унифлекс ТПП" | м2 | 427.73 | Материал подрядчика
1.1.8.3. | Пропан | кг | 225.12 | Материал подрядчика
1.1.9. | Устройство примыканий наплавляемой гидроизоляции в 2 слоя | м/п | 147.16
1.1.9.1. | "Унифлекс ЭКП" | м2 | 85.35 | Материал подрядчика
1.1.9.2. | "Унифлекс ТПП" | м2 | 67.1 | Материал подрядчика
1.1.9.3. | Слой усиления "Унифлекс ТПП" | м2 | 41.94 | Материал подрядчика
1.1.9.4. | Пропан | кг | 88.3 | Материал подрядчика
1.1.9.5. | Рейка краевая алюминиевая ТЕХНОНИКОЛЬ 4.8х50 | м | 151.57 | Материал подрядчика
1.1.9.6. | Распорный дюбель (5 шт/1 м) | шт | 736 | Материал подрядчика
1.1.9.7. | Мастика герметизирующая Технониколь №71 600мл | шт | 22 | Материал подрядчика
1.1.10. | Установка водоприемных воронок | шт | 2
1.1.10.1. | Кровельная воронка HL61,1 с битумным полотном и подогревом (10-30Вт/230В), с листвоуловителем, с теплоизоляцией и обжимным фланцем | шт | 2 | Материал подрядчика
1.1.11. | Установка аэраторов | шт | 3
1.1.11.1. | Аэратор кровельный Технониколь | шт | 3 | Материал подрядчика
1.1.12. | Герметизация примыкания к фановым трубам | шт | 12
1.1.12.1. | Мастика герметизирующая Технониколь №71 600мл | шт | 2 | Материал подрядчика
1.1.12.2. | Обжимной хомут из оцинкованной стали /Держатель для трубы D150 | шт | 12 | Материал подрядчика
1.1.12.3. | Фасонная деталь из ЭПДМ-резины | шт | 12 | Материал подрядчика
1.1.13. | Герметизация примыкания к металлическим трубам (гусак-проходка) | шт | 3
1.1.13.1. | Обжимной металлический хомут | шт | 3 | Материал подрядчика
1.1.13.2. | Фасонная деталь из ЭПДМ-резины | шт | 3 | Материал подрядчика
1.1.13.3. | Мастика герметизирующая ТЕХНОНИКОЛЬ №71 | шт | 1 | Материал подрядчика
1.1.14. | Устройство деформационного шва на кровле (примыкание между 9эт.) | м/п | 15.24
1.1.14.1. | Распорный дюбель (5 шт/1 м) | шт | 76 | Материал подрядчика
1.1.14.2. | Компенсатор из оцинкованной кровельной стали Б-ПН-НО-0,5х1210 L=м.п. ГОСТ 19904-90/ОН-КР-1 ГОСТ 14918-2020 (К-1) | м | 16.76 | Материал подрядчика
1.1.14.3. | Профиль П-1 из оцинкованной стали 0,5мм (длина профиля по сечению - 1150 мм) | м | 16.76 | Материал подрядчика
1.1.14.4. | Минераловатный утеплитель | м3 | 1.52 | Материал подрядчика
1.1.14.5. | Кровельный костыль, шаг 600 мм. | шт | 51 | Материал подрядчика
1.1.15. | Устройство отлива покрытия | м/п | 17.7
1.1.15.1. | Отлив из оцинкованной стали с полимерным покрытием δ=0,5мм, шириной 210мм (От-10) | м | 19.47 | Материал подрядчика
1.1.15.2. | Распорный дюбель (5 шт/1 м) | шт | 89 | Материал подрядчика
1.1.15.3. | Раствор цементно-песчаный М150 | м3 | 0.04 | Материал подрядчика
1.1.16. | Устройство фартуков парапета | м/п | 66.1
1.1.16.1. | Распорный дюбель (5 шт/1 м) | шт | 331 | Материал Подрядчика
1.1.16.2. | Фартук из оцинкованной кровельной стали Б-ПН-НО-0,5х965 L=м.п. ГОСТ 19904-90/ОН-КР-1 ГОСТ 14918-2020, (Ф-2) | м | 72.71 | Материал подрядчика
1.1.16.3. | Кровельный костыль, шаг 600 мм. | шт | 110 | Материал подрядчика
1.2. | Раздел 2. Вентшахты
1.2.1. | Комплекс работ по устройству переходов прямоугольно-треугольного сечения из оцинкованной стали (длина одной из сторон до 1600 мм) | шт | 4
1.2.1.1. | Металлический зонт (ВШ-1 730х1060мм) | шт | 4 | Материал подрядчика
1.2.2. | Комплекс работ по устройству переходов прямоугольно-треугольного сечения из оцинкованной стали (длина одной из сторон до 1600 мм) | шт | 5
1.2.2.1. | Металлический зонт (ВШ-2 730х1170мм) | шт | 5 | Материал подрядчика
1.2.3. | Комплекс работ по устройству переходов прямоугольно-треугольного сечения из оцинкованной стали (длина одной из сторон до 1600 мм) | шт | 2
1.2.3.1. | Металлический зонт (ВШ-3 730х1250мм) | шт | 2 | Материал подрядчика
1.2.4. | Комплекс работ по устройству переходов прямоугольно-треугольного сечения из оцинкованной стали (длина одной из сторон до 2200 мм) | шт | 1
1.2.4.1. | Металлический зонт (ВШ-4 730х1810мм) | шт | 1 | Материал подрядчика
1.3. | Раздел 3. Кровля Тип 2
1.3.1. | Укладка пароизоляции с учётом примыкания на 100мм | м2 | 11.28
1.3.1.1. | "Технобарьер ТПП" или аналог | м2 | 12.97 | Материал подрядчика
1.3.2. | Устройство утепления 100мм | м2 | 11.03
1.3.2.1. | Экструзионный пенополистирол Технониколь Carbon Prof или аналог, 100 мм. | м3 | 1.21 | Материал подрядчика
1.3.3. | Устройство слоя пароизоляции | м2 | 11.03
1.3.3.1. | Пароизоляционная пленка 200 мкн | м2 | 12.68 | Материал подрядчика
1.3.4. | Устройство цементно-песчаной стяжки М 150 армированная сеткой 3 Вр1 с ячейкой 200х200 - толщ. от 50 мм до 100 мм | м2 | 11.03
1.3.4.1. | Раствор цементно-песчаный М150 | м3 | 0.71 | Материал подрядчика
1.3.4.2. | Сетка 3 Вр1 с ячейкой 200х200 | м2 | 13.24 | Материал подрядчика
1.3.5. | Устройство галтели из цементно-песчаной стяжки М 150 , 100х100 мм | м/п | 2.54
1.3.5.1. | Раствор цементно-песчаный М150 | м3 | 0.01 | Материал подрядчика
1.3.6. | Огрунтовка поверхности ж/б плиты битумным праймером с учётом примыканий на 300мм | м2 | 11.79
1.3.6.1. | Праймер битумный Технониколь №1 или аналог | л | 4.13 | Материал подрядчика
1.3.7. | Устройство наплавляемой гидроизоляции 2 слоя | м2 | 11.03
1.3.7.1. | "Унифлекс ЭКП" | м2 | 12.79 | Материал подрядчика
1.3.7.2. | "Унифлекс ТПП" | м2 | 12.57 | Материал подрядчика
1.3.7.3. | Пропан | кг | 6.62 | Материал подрядчика
1.3.8. | Устройство примыканий наплавляемой гидроизоляции в 2 слоя | м/п | 2.54
1.3.8.1. | "Унифлекс ЭКП" | м2 | 1.47 | Материал подрядчика
1.3.8.2. | "Унифлекс ТПП" | м2 | 1.16 | Материал подрядчика
1.3.8.3. | Слой усиления "Унифлекс ТПП" | м2 | 0.72 | Материал подрядчика
1.3.8.4. | Пропан | кг | 1.52 | Материал подрядчика
1.3.8.5. | Рейка краевая алюминиевая ТЕХНОНИКОЛЬ 4.8х50 | м | 2.62 | Материал подрядчика
1.3.8.6. | Распорный дюбель (5 шт/1 м) | шт | 13 | Материал подрядчика
1.3.8.7. | Мастика герметизирующая Технониколь №71 600мл | шт | 1 | Материал подрядчика
1.3.9. | Устройство фартуков парапета | м/п | 7.3
1.3.9.1. | Распорный дюбель (5 шт/1 м) | шт | 37 | Материал подрядчика
1.3.9.2. | Фартук из оцинкованной кровельной стали Б-ПН-НО-0,5х895 L=м.п. ГОСТ 19904-90/ОН-КР-1 ГОСТ 14918-2020, (Ф-3) | м | 8.03 | Материал подрядчика
1.3.9.3. | Кровельный костыль, шаг 600 мм. | шт | 12 | Материал подрядчика
1.3.9.4. | Раствор цементно-песчаный М150 | м3 | 0.03 | Материал подрядчика
1.3.10. | Устройство отлива покрытия | м/п | 14.1
1.3.10.1. | Отлив из оцинкованной стали с полимерным покрытием δ=0,5мм, шириной 210мм (От-8) | м | 15.51 | Материал подрядчика
1.3.10.2. | Распорный дюбель (5 шт/1 м) | шт | 71 | Материал подрядчика
2 | Кровля секция БС2
2.1. | Раздел 1. Основная кровля (Тип 1)
2.1.1. | Укладка пароизоляции с учётом примыкания на 100мм | м2 | 420.87
2.1.1.1. | "Технобарьер ТПП" или аналог | м2 | 484 | Материал подрядчика
2.1.2. | Устройство утепления 100мм | м2 | 405
2.1.2.1. | Экструзионный пенополистирол Технониколь Carbon Prof или аналог | м3 | 44.55 | Материал подрядчика
2.1.3. | Устройство слоя пароизоляции | м2 | 405
2.1.3.1. | Пароизоляционная пленка 200 мкн | м2 | 465.75 | Материал подрядчика
2.1.4. | Утепление парапета на высоту 220мм | м2 | 18.61
2.1.4.1. | Экструзионный пенополистирол Технониколь Carbon Prof или аналог,100 мм. | м3 | 2.05 | Материал подрядчика
2.1.5. | Устройство цементно-песчаной стяжки М 150 армированная сеткой 3 Вр1 с ячейкой 200х200 - толщ. от 50 мм до 220 мм | м2 | 396.54
2.1.5.1. | Раствор цементно-песчаный М150 | м3 | 65.74 | Материал подрядчика
2.1.5.2. | Сетка 3 Вр1 с ячейкой 200х200 | м2 | 475.85 | Материал подрядчика
2.1.6. | Устройство галтели из цементно-песчаной стяжки М 150 , 100х100 мм | м/п | 158.7
2.1.6.1. | Раствор цементно-песчаный М150 | м3 | 0.79 | Материал подрядчика
2.1.7. | Огрунтовка поверхности ж/б плиты битумным праймером с учётом примыканий на 300мм | м2 | 452.61
2.1.7.1. | Праймер битумный Технониколь №1 или аналог | л | 158.41 | Материал подрядчика
2.1.8. | Устройство наплавляемой гидроизоляции 2 слоя | м2 | 405
2.1.8.1. | "Унифлекс ЭКП" | м2 | 469.8 | Материал подрядчика
2.1.8.2. | "Унифлекс ТПП" | м2 | 461.7 | Материал подрядчика
2.1.8.3. | Пропан | кг | 243 | Материал подрядчика
2.1.9. | Устройство примыканий наплавляемой гидроизоляции в 2 слоя | м/п | 158.7
2.1.9.1. | "Унифлекс ЭКП" | м2 | 92.05 | Материал подрядчика
2.1.9.2. | "Унифлекс ТПП" | м2 | 72.37 | Материал подрядчика
2.1.9.3. | Слой усиления "Унифлекс ТПП" | м3 | 45.23 | Материал подрядчика
2.1.9.4. | Пропан | кг | 95.22 | Материал подрядчика
2.1.9.5. | Рейка краевая алюминиевая ТЕХНОНИКОЛЬ 4.8х50 | м | 163.46 | Материал подрядчика
2.1.9.6. | Распорный дюбель (5 шт/1 м) | шт | 794 | Материал подрядчика
2.1.9.7. | Мастика герметизирующая Технониколь №71 600мл | шт | 24 | Материал подрядчика
2.1.10. | Установка водоприемных воронок | шт | 2
2.1.10.1. | Кровельная воронка HL61,1 с битумным полотном и подогревом (10-30Вт/230В), с листвоуловителем, с теплоизоляцией и обжимным фланцем | шт | 2 | Материал подрядчика
2.1.11. | Установка парапетных воронок | шт | 1
2.1.11.1. | Водоприёмная парапетная воронка с угловым отводом | шт | 1 | Материал подрядчика
2.1.12. | Установка аэраторов | шт | 3
2.1.12.1. | Аэратор кровельный Технониколь | шт | 3 | Материал подрядчика
2.1.13. | Герметизация примыкания к фановым трубам | шт | 12
2.1.13.1. | Мастика герметизирующая Технониколь №71 600мл | шт | 2 | Материал подрядчика
2.1.13.2. | Обжимной хомут из оцинкованной стали /Держатель для трубы D150 | шт | 12 | Материал подрядчика
2.1.13.3. | Фасонная деталь из ЭПДМ-резины | шт | 12 | Материал подрядчика
2.1.14. | Герметизация примыкания к металлическим трубам (гусак-проходка) | шт | 4
2.1.14.1. | Обжимной металлический хомут | шт | 4 | Материал подрядчика
2.1.14.2. | Фасонная деталь из ЭПДМ-резины | шт | 4 | Материал подрядчика
2.1.14.3. | Мастика герметизирующая ТЕХНОНИКОЛЬ №71 | шт | 1 | Материал подрядчика
2.1.15. | Монтаж водосточной системы | шт | 1
2.1.15.1. | Водосточная труба Ø100мм L=2000 мм | шт | 1 | Материал подрядчика
2.1.15.2. | Сливное колено Ø100мм | шт | 1 | Материал подрядчика
2.1.15.3. | Держатель трубы | шт | 3 | Материал подрядчика
2.1.16. | Устройство фартуков парапета | м/п | 57.1
2.1.16.1. | Распорный дюбель (5 шт/1 м) | шт | 286 | Материал подрядчика
2.1.16.2. | Фартук из оцинкованной кровельной стали Б-ПН-НО-0,5х965 L=м.п. ГОСТ 19904-90/ОН-КР-1 ГОСТ 14918-2020, (Ф-2) | м | 62.81 | Материал подрядчика
2.1.16.3. | Кровельный костыль, шаг 600 мм. | шт | 95 | Материал подрядчика
2.1.17. | Устройство отлива покрытия | м/п | 18.8
2.1.17.1. | Отлив из оцинкованной стали с полимерным покрытием δ=0,5мм, шириной 210мм (От-10) | м | 19.53 | Материал подрядчика
2.1.17.2. | Фасонный элемент Б-ПН-НО-0,5х380 L=м.п. ГОСТ 19904-90/ОН-КР-1 ГОСТ 14918-2020, (Ф-5) | м | 1.16 | Материал подрядчика
2.1.17.3. | Распорный дюбель (5 шт/1 м) | шт | 94 | Материал подрядчика
2.1.17.4. | Раствор цементно-песчаный М150 | м3 | 0.04 | Материал подрядчика
2.1.18. | Устройство деформационного шва на кровле (примыкание между 9эт.) | м/п | 15.24
2.1.18.1. | Распорный дюбель (5 шт/1 м) | шт | 76 | Материал подрядчика
2.1.18.2. | Компенсатор из оцинкованной кровельной стали Б-ПН-НО-0,5х1210 L=м.п. ГОСТ 19904-90/ОН-КР-1 ГОСТ 14918-2020 (К-1) | м | 16.76 | Материал подрядчика
2.1.18.3. | Профиль П-1 из оцинкованной стали 0,5мм (длина профиля по сечению - 1150 мм) | м | 16.76 | Материал подрядчика
2.1.18.4. | Минераловатный утеплитель | м3 | 1.52 | Материал подрядчика
2.1.18.5. | Кровельный костыль, шаг 600 мм. | шт | 51 | Материал подрядчика
2.1.19. | Устройство набетонки толщ. 100мм для защитного покрытия кровли | м2 | 1
2.1.19.1. | Раствор цементно-песчаный М150 | м3 | 0.1 | Материал подрядчика
2.1.20. | Изготовление и монтаж лестницы ЛМ-1 (металлические поверхности обезжирить, огрунтовать и окрасить ) | шт | 1
2.1.20.1. | Уголок 50х50х4, L=19400мм, ГОСТ 8509-93 | кг | 60.95 | Материал подрядчика
2.1.20.2. | Полоса 140х6, L=1075мм, ГОСТ 103-2006 | кг | 14.61 | Материал подрядчика
2.1.20.3. | Круг Ø 18мм L=15360мм, ГОСТ 5781-82* | кг | 31.64 | Материал подрядчика
2.1.20.4. | Круг Ø 20мм L=26520мм, ГОСТ 5781-82* | кг | 67.47 | Материал подрядчика
2.1.20.5. | Грунтовка ПФ-020 (2слоя) | кг | 1.01 | Материал подрядчика
2.1.20.6. | Эмаль ПФ-115 (2 слоя) | кг | 1.26 | Материал подрядчика
2.2. | Раздел 2. Вентшахты
2.2.1. | Комплекс работ по устройству переходов прямоугольно-треугольного сечения из оцинкованной стали (длина одной из сторон до 1600 мм) | шт | 4
2.2.1.1. | Металлический зонт (ВШ-1 730х1060мм) | шт | 4 | Материал подрядчика
2.2.2. | Комплекс работ по устройству переходов прямоугольно-треугольного сечения из оцинкованной стали (длина одной из сторон до 1600 мм) | шт | 5
2.2.2.1. | Металлический зонт (ВШ-2 730х1170мм) | шт | 5 | Материал подрядчика
2.2.3. | Комплекс работ по устройству переходов прямоугольно-треугольного сечения из оцинкованной стали (длина одной из сторон до 1600 мм) | шт | 2
2.2.3.1. | Металлический зонт (ВШ-3 730х1250мм) | шт | 2 | Материал подрядчика
2.2.4. | Комплекс работ по устройству переходов прямоугольно-треугольного сечения из оцинкованной стали (длина одной из сторон до 2200 мм) | шт | 1
2.2.4.1. | Металлический зонт (ВШ-4 730х1810мм) | шт | 1 | Материал подрядчика
2.3. | Раздел 3. Кровля Тип 2
2.3.1. | Укладка пароизоляции с учётом примыкания на 100мм | м2 | 9.25
2.3.1.1. | "Технобарьер ТПП" или аналог | м2 | 10.64 | Материал подрядчика
2.3.2. | Устройство утепления 100мм | м2 | 8.3
2.3.2.1. | Экструзионный пенополистирол Технониколь Carbon Prof или аналог | м3 | 0.91 | Материал подрядчика
2.3.3. | Устройство слоя пароизоляции | м2 | 8.3
2.3.3.1. | Пароизоляционная пленка 200 мкн | м2 | 9.55 | Материал подрядчика
2.3.4. | Устройство цементно-песчаной стяжки М 150 армированная сеткой 3 Вр1 с ячейкой 200х200 - толщ. от 50 мм до 100 мм | м2 | 8.3
2.3.4.1. | Раствор цементно-песчаный М150 | м3 | 0.7 | Материал подрядчика
2.3.4.2. | Сетка 3 Вр1 с ячейкой 200х200 | м2 | 9.96 | Материал подрядчика
2.3.5. | Устройство галтели из цементно-песчаной стяжки М 150 , 100х100 мм | м/п | 9.5
2.3.5.1. | Раствор цементно-песчаный М150 | м3 | 0.05 | Материал подрядчика
2.3.6. | Огрунтовка поверхности ж/б плиты битумным праймером с учётом примыканий на 300мм | м2 | 11.15
2.3.6.1. | Праймер битумный Технониколь №1 или аналог | л | 3.9 | Материал подрядчика
2.3.7. | Устройство наплавляемой гидроизоляции 2 слоя | м2 | 8.3
2.3.7.1. | "Унифлекс ЭКП" | м2 | 9.63 | Материал подрядчика
2.3.7.2. | "Унифлекс ТПП" | м2 | 9.46 | Материал подрядчика
2.3.7.3. | Пропан | кг | 4.98 | Материал подрядчика
2.3.8. | Устройство примыканий наплавляемой гидроизоляции в 2 слоя | м/п | 9.5
2.3.8.1. | "Унифлекс ЭКП" | м2 | 5.51 | Материал подрядчика
2.3.8.2. | "Унифлекс ТПП" | м2 | 4.33 | Материал подрядчика
2.3.8.3. | Слой усиления "Унифлекс ТПП" | м3 | 2.71 | Материал подрядчика
2.3.8.4. | Пропан | кг | 5.7 | Материал подрядчика
2.3.8.5. | Рейка краевая алюминиевая ТЕХНОНИКОЛЬ 4.8х50 | м | 9.79 | Материал подрядчика
2.3.8.6. | Распорный дюбель (5 шт/1 м) | шт | 48 | Материал подрядчика
2.3.8.7. | Мастика герметизирующая Технониколь №71 600мл | шт | 1 | Материал подрядчика
2.3.9. | Устройство отлива покрытия | м/п | 7.3
2.3.9.1. | Распорный дюбель (5 шт/1 м) | шт | 37 | Материал подрядчика
2.3.9.2. | Отлив из оцинкованной стали с полимерным покрытием δ=0,5мм, шириной 210мм (От-8) | м | 8.03 | Материал подрядчика
2.4. | Раздел 3. Кровля Тип 3
2.4.1. | Укладка пароизоляции с учётом примыкания на 100мм | м2 | 18.04
2.4.1.1. | Технобарьер ТПП или аналог | м2 | 20.75 | Материал подрядчика
2.4.2. | Устройство утепления 100мм | м2 | 15.5
2.4.2.1. | Экструзионный пенополистирол Технониколь Carbon Prof или аналог | м3 | 1.71 | Материал подрядчика
2.4.3. | Устройство слоя пароизоляции | м2 | 15.5
2.4.3.1. | Пароизоляционная пленка 200 мкн | м2 | 17.83 | Материал подрядчика
2.4.4. | Устройство цементно-песчаной стяжки М 150 армированная сеткой 3 Вр1 с ячейкой 200х200 - толщ. от 50 мм до 80 мм | м2 | 15.5
2.4.4.1. | Раствор цементно-песчаный М150 | м3 | 1.21 | Материал подрядчика
2.4.4.2. | Сетка 3 Вр1 с ячейкой 200х200 | м2 | 18.6 | Материал подрядчика
2.4.5. | Устройство галтели из цементно-песчаной стяжки М 150 , 100х100 мм | м/п | 25.4
2.4.5.1. | Раствор цементно-песчаный М150 | м3 | 0.13 | Материал подрядчика
2.4.6. | Огрунтовка поверхности ж/б плиты битумным праймером с учётом примыканий на 300мм | м2 | 23.12
2.4.6.1. | Праймер битумный Технониколь №1 или аналог | л | 8.09 | Материал подрядчика
2.4.7. | Устройство наплавляемой гидроизоляции 2 слоя | м2 | 15.5
2.4.7.1. | "Унифлекс ЭКП" | м2 | 17.98 | Материал подрядчика
2.4.7.2. | "Унифлекс ТПП" | м2 | 17.67 | Материал подрядчика
2.4.7.3. | Пропан | кг | 9.3 | Материал подрядчика
2.4.8. | Устройство примыканий наплавляемой гидроизоляции в 2 слоя | м/п | 25.4
2.4.8.1. | "Унифлекс ЭКП" | м2 | 14.73 | Материал подрядчика
2.4.8.2. | "Унифлекс ТПП" | м2 | 11.58 | Материал подрядчика
2.4.8.3. | Слой усиления "Унифлекс ТПП" | м3 | 7.24 | Материал подрядчика
2.4.8.4. | Пропан | кг | 15.24 | Материал подрядчика
2.4.8.5. | Рейка краевая алюминиевая ТЕХНОНИКОЛЬ 4.8х50 | м | 26.16 | Материал подрядчика
2.4.8.6. | Распорный дюбель (5 шт/1 м) | шт | 127 | Материал подрядчика
2.4.8.7. | Мастика герметизирующая Технониколь №71 600мл | шт | 4 | Материал подрядчика
2.4.9. | Устройство фартуков парапета | м/п | 21.14
2.4.9.1. | Распорный дюбель (5 шт/1 м) | шт | 106 | Материал подрядчика
2.4.9.2. | Отлив из оцинкованной кровельной стали Б-ПН-НО-0,5х785 L=м.п. ГОСТ 19904-90/ОН-КР-1 ГОСТ 14918-2020, (Ф-1) | м | 15.22 | Материал подрядчика
2.4.9.3. | Фартук из оцинкованной кровельной стали Б-ПН-НО-0,5х785 L=м.п. ГОСТ 19904-90/ОН-КР-1 ГОСТ 14918-2020, (Ф-3) | м | 8.03 | Материал подрядчика
2.4.9.4. | Кровельный костыль, шаг 600 мм. | шт | 36 | Материал подрядчика
2.4.9.5. | Раствор цементно-песчаный М150 | м3 | 0.03 | Материал подрядчика
2.4.10. | Устройство отлива проёма | м/п | 0.7
2.4.10.1. | Распорный дюбель (5 шт/1 м) | шт | 4 | Материал подрядчика
2.4.10.2. | Отлив из оцинкованной кровельной стали с полимерным покрытием δ=0,5мм, шириной 480мм (От-5) | м | 0.77 | Материал подрядчика
2.4.11. | Устройство отлива покрытия | м/п | 6.5
2.4.11.1. | Распорный дюбель (5 шт/1 м) | шт | 33 | Материал подрядчика
2.4.11.2. | Отлив из оцинкованной кровельной стали Б-ПН-НО-0,5х480 L=м.п. ГОСТ 19904-90/ОН-КР-1 ГОСТ 14918-2020, (От-3) | м | 3.63 | Материал подрядчика
2.4.11.3. | Отлив из оцинкованной кровельной стали Б-ПН-НО-0,5х290 L=м.п. ГОСТ 19904-90/ОН-КР-1 ГОСТ 14918-2020, (От-4) | м | 3.25 | Материал подрядчика
2.4.11.4. | Кровельный костыль, шаг 600 мм. | шт | 11 | Материал подрядчика
3 | Кровля секция БС3
3.1. | Раздел 1. Основная кровля (Тип 1)
3.1.1. | Укладка пароизоляции с учётом примыкания на 100мм | м2 | 588.32
3.1.1.1. | "Технобарьер ТПП" или аналог | м2 | 676.57 | Материал подрядчика
3.1.2. | Устройство утепления 100мм | м2 | 563.72
3.1.2.1. | Экструзионный пенополистирол Технониколь Carbon Prof или аналог | м3 | 62.01 | Материал подрядчика
3.1.3. | Устройство слоя пароизоляции | м2 | 563.72
3.1.3.1. | Пароизоляционная пленка 200 мкн | м2 | 648.28 | Материал подрядчика
3.1.4. | Утепление парапета на высоту 220мм | м2 | 25.47
3.1.4.1. | Экструзионный пенополистирол Технониколь Carbon Prof или аналог,100 мм. | м3 | 2.8 | Материал подрядчика
3.1.5. | Устройство цементно-песчаной стяжки М 150 армированная сеткой 3 Вр1 с ячейкой 200х200 - толщ. от 50 мм до 220 мм | м2 | 552.15
3.1.5.1. | Раствор цементно-песчаный М150 | м3 | 91.53 | Материал подрядчика
3.1.5.2. | Сетка 3 Вр1 с ячейкой 200х200 | м2 | 662.58 | Материал подрядчика
3.1.6. | Устройство галтели из цементно-песчаной стяжки М 150 , 100х100 мм | м/п | 245.96
3.1.6.1. | Раствор цементно-песчаный М150 | м3 | 1.23 | Материал подрядчика
3.1.7. | Огрунтовка поверхности ж/б плиты битумным праймером с учётом примыканий на 300мм | м2 | 637.51
3.1.7.1. | Праймер битумный Технониколь №1 или аналог | л | 223.13 | Материал подрядчика
3.1.8. | Устройство наплавляемой гидроизоляции 2 слоя | м2 | 563.72
3.1.8.1. | "Унифлекс ЭКП" | м2 | 653.92 | Материал подрядчика
3.1.8.2. | "Унифлекс ТПП" | м2 | 642.64 | Материал подрядчика
3.1.8.3. | Пропан | кг | 338.23 | Материал подрядчика
3.1.9. | Устройство примыканий наплавляемой гидроизоляции в 2 слоя | м/п | 245.96
3.1.9.1. | "Унифлекс ЭКП" | м2 | 142.66 | Материал подрядчика
3.1.9.2. | "Унифлекс ТПП" | м2 | 112.16 | Материал подрядчика
3.1.9.3. | Слой усиления "Унифлекс ТПП" | м3 | 70.1 | Материал подрядчика
3.1.9.4. | Пропан | кг | 147.58 | Материал подрядчика
3.1.9.5. | Рейка краевая алюминиевая ТЕХНОНИКОЛЬ 4.8х50 | м | 253.34 | Материал подрядчика
3.1.9.6. | Распорный дюбель (5 шт/1 м) | шт | 1230 | Материал подрядчика
3.1.9.7. | Мастика герметизирующая Технониколь №71 600мл | шт | 37 | Материал подрядчика
3.1.10. | Установка водоприемных воронок | шт | 3
3.1.10.1. | Кровельная воронка HL61,1 с битумным полотном и подогревом (10-30Вт/230В), с листвоуловителем, с теплоизоляцией и обжимным фланцем | шт | 3 | Материал подрядчика
3.1.11. | Установка парапетных воронок | шт | 1
3.1.11.1. | Водоприёмная парапетная воронка с угловым отводом | шт | 1 | Материал подрядчика
3.1.12. | Установка аэраторов | шт | 4
3.1.12.1. | Аэратор кровельный Технониколь | шт | 4 | Материал подрядчика
3.1.13. | Герметизация примыкания к фановым трубам | шт | 17
3.1.13.1. | Мастика герметизирующая Технониколь №71 600мл | шт | 3 | Материал подрядчика
3.1.13.2. | Обжимной хомут из оцинкованной стали /Держатель для трубы D150 | шт | 17 | Материал подрядчика
3.1.13.3. | Фасонная деталь из ЭПДМ-резины | шт | 17 | Материал подрядчика
3.1.14. | Герметизация примыкания к металлическим трубам (гусак-проходка) | шт | 7
3.1.14.1. | Обжимной металлический хомут | шт | 7 | Материал подрядчика
3.1.14.2. | Фасонная деталь из ЭПДМ-резины | шт | 7 | Материал подрядчика
3.1.14.3. | Мастика герметизирующая ТЕХНОНИКОЛЬ №71 | шт | 2 | Материал подрядчика
3.1.15. | Монтаж водосточной системы | шт | 1
3.1.15.1. | Водосточная труба Ø100мм L=2000 мм | шт | 1 | Материал подрядчика
3.1.15.2. | Сливное колено Ø100мм | шт | 1 | Материал подрядчика
3.1.15.3. | Держатель трубы | шт | 3 | Материал подрядчика
3.1.16. | Устройство фартуков парапета | м/п | 88.6
3.1.16.1. | Распорный дюбель (5 шт/1 м) | шт | 443 | Материал подрядчика
3.1.16.2. | Фартук из оцинкованной кровельной стали Б-ПН-НО-0,5х965 L=м.п. ГОСТ 19904-90/ОН-КР-1 ГОСТ 14918-2020, (Ф-2) | м/п | 97.46 | Материал подрядчика
3.1.16.3. | Кровельный костыль, шаг 600 мм. | шт | 147 | Материал подрядчика
3.1.17. | Устройство отлива проема | м/п | 1.5
3.1.17.1. | Отлив из оцинкованной кровельной стали с полимерным покрытием δ=0,5мм, шириной 510мм (От-7) | м/п | 1.65 | Материал подрядчика
3.1.17.2. | Распорный дюбель (5 шт/1 м) | шт | 8 | Материал подрядчика
3.1.18. | Устройство отлива покрытия | м/п | 16.75
3.1.18.1. | Отлив из оцинкованной стали с полимерным покрытием δ=0,5мм, шириной 210мм (От-10) | м | 17.27 | Материал подрядчика
3.1.18.2. | Фасонный элемент Б-ПН-НО-0,5х380 L=м.п. ГОСТ 19904-90/ОН-КР-1 ГОСТ 14918-2020, (Ф-5) | м | 1.16 | Материал подрядчика
3.1.18.3. | Распорный дюбель (5 шт/1 м) | шт | 84 | Материал подрядчика
3.1.18.4. | Раствор цементно-песчаный М150 | м3 | 0.04 | Материал подрядчика
3.1.19. | Устройство деформационного шва на кровле (примыкание между 9эт.) | м/п | 14.15
3.1.19.1. | Распорный дюбель (5 шт/1 м) | шт | 71 | Материал подрядчика
3.1.19.2. | Компенсатор из оцинкованной кровельной стали Б-ПН-НО-0,5х1210 L=м.п. ГОСТ 19904-90/ОН-КР-1 ГОСТ 14918-2020 (К-1) | м | 15.57 | Материал подрядчика
3.1.19.3. | Профиль П-1 из оцинкованной стали 0,5мм (длина профиля по сечению - 1150 мм) | м | 15.57 | Материал подрядчика
3.1.19.4. | Минераловатный утеплитель | м3 | 1.42 | Материал подрядчика
3.1.19.5. | Кровельный костыль, шаг 600 мм. | шт | 47 | Материал подрядчика
3.1.20. | Устройство набетонки толщ. 100мм для защитного покрытия кровли | м2 | 1
3.1.20.1. | Раствор цементно-песчаный М150 | м3 | 0.1 | Материал подрядчика
3.1.21. | Изготовление и монтаж лестницы ЛМ-1 (металлические поверхности обезжирить, огрунтовать и окрасить ) | шт | 1
3.1.21.1. | Уголок 50х50х4, L=19400мм, ГОСТ 8509-93 | кг | 60.95 | Материал подрядчика
3.1.21.2. | Полоса 140х6, L=1075мм, ГОСТ 103-2006 | кг | 14.61 | Материал подрядчика
3.1.21.3. | Круг Ø 18мм L=15360мм, ГОСТ 5781-82* | кг | 31.64 | Материал подрядчика
3.1.21.4. | Круг Ø 20мм L=26520мм, ГОСТ 5781-82* | кг | 67.47 | Материал подрядчика
3.1.21.5. | Грунтовка ПФ-020 (2слоя) | кг | 1.01 | Материал подрядчика
3.1.21.6. | Эмаль ПФ-115 (2 слоя) | кг | 1.26 | Материал подрядчика
3.2. | Раздел 2. Вентшахты
3.2.1. | Комплекс работ по устройству переходов прямоугольно-треугольного сечения из оцинкованной стали (длина одной из сторон до 1600 мм) | шт | 4
3.2.1.1. | Металлический зонт (ВШ-1 730х1060мм) | шт | 4 | Материал подрядчика
3.2.2. | Комплекс работ по устройству переходов прямоугольно-треугольного сечения из оцинкованной стали (длина одной из сторон до 1600 мм) | шт | 7
3.2.2.1. | Металлический зонт (ВШ-2 730х1170мм) | шт | 7 | Материал подрядчика
3.2.3. | Комплекс работ по устройству переходов прямоугольно-треугольного сечения из оцинкованной стали (длина одной из сторон до 1600 мм) | шт | 3
3.2.3.1. | Металлический зонт (ВШ-3 730х1250мм) | шт | 3 | Материал подрядчика
3.2.4. | Комплекс работ по устройству переходов прямоугольно-треугольного сечения из оцинкованной стали (длина одной из сторон до 2200 мм) | шт | 3
3.2.4.1. | Металлический зонт (ВШ-4 730х1810мм) | шт | 3 | Материал подрядчика
3.3. | Раздел 3. Кровля Тип 2
3.3.1. | Укладка пароизоляции | м2 | 10.15
3.3.1.1. | "Технобарьер ТПП" или аналог | м2 | 11.67 | Материал подрядчика
3.3.2. | Устройство утепления 100мм | м2 | 10.15
3.3.2.1. | Экструзионный пенополистирол Технониколь Carbon Prof или аналог | м3 | 1.12 | Материал подрядчика
3.3.3. | Устройство слоя пароизоляции | м2 | 10.15
3.3.3.1. | Пароизоляционная пленка 200 мкн | м2 | 11.67 | Материал подрядчика
3.3.4. | Устройство цементно-песчаной стяжки М 150 армированная сеткой 3 Вр1 с ячейкой 200х200 - толщ. от 50 мм до 100 мм | м2 | 10.15
3.3.4.1. | Раствор цементно-песчаный М150 | м3 | 0.65 | Материал подрядчика
3.3.4.2. | Сетка 3 Вр1 с ячейкой 200х200 | м2 | 12.18 | Материал подрядчика
3.3.5. | Огрунтовка поверхности ж/б плиты битумным праймером | м2 | 10.15
3.3.5.1. | Праймер битумный Технониколь №1 или аналог | л | 3.55 | Материал подрядчика
3.3.6. | Устройство наплавляемой гидроизоляции 2 слоя | м2 | 10.15
3.3.6.1. | "Унифлекс ЭКП" | м2 | 11.77 | Материал подрядчика
3.3.6.2. | "Унифлекс ТПП" | м2 | 11.57 | Материал подрядчика
3.3.6.3. | Пропан | кг | 6.09 | Материал подрядчика
3.3.7. | Устройство отлива покрытия | м/п | 13.7
3.3.7.1. | Распорный дюбель (5 шт/1 м) | шт | 68.5 | Материал подрядчика
3.3.7.2. | Отлив из оцинкованной стали с полимерным покрытием δ=0,5мм, шириной 210мм (От-8) | м | 15 | Материал подрядчика
3.4. | Раздел 4. Кровля Тип 3
3.4.1. | Укладка пароизоляции с учётом примыкания на 100мм | м2 | 18.92
3.4.1.1. | "Технобарьер ТПП" или аналог | м2 | 21.76 | Материал подрядчика
3.4.2. | Устройство утепления 100мм | м2 | 17.13
3.4.2.1. | Экструзионный пенополистирол Технониколь Carbon Prof или аналог | м3 | 1.88 | Материал подрядчика
3.4.3. | Устройство слоя пароизоляции | м2 | 17.13
3.4.3.1. | Пароизоляционная пленка 200 мкн | м2 | 19.7 | Материал подрядчика
3.4.4. | Устройство цементно-песчаной стяжки М 150 армированная сеткой 3 Вр1 с ячейкой 200х200 - толщ. от 50 мм до 80 мм | м2 | 17.13
3.4.4.1. | Раствор цементно-песчаный М150 | м3 | 1.33 | Материал подрядчика
3.4.4.2. | Сетка 3 Вр1 с ячейкой 200х200 | м2 | 20.56 | Материал подрядчика
3.4.5. | Устройство галтели из цементно-песчаной стяжки М 150 , 100х100 мм | м/п | 17.86
3.4.5.1. | Раствор цементно-песчаный М150 | м3 | 0.09 | Материал подрядчика
3.4.6. | Огрунтовка поверхности ж/б плиты битумным праймером с учётом примыканий на 300мм | м2 | 22.49
3.4.6.1. | Праймер битумный Технониколь №1 или аналог | л | 7.87 | Материал подрядчика
3.4.7. | Устройство наплавляемой гидроизоляции 2 слоя | м2 | 17.13
3.4.7.1. | "Унифлекс ЭКП" | м2 | 19.87 | Материал подрядчика
3.4.7.2. | "Унифлекс ТПП" | м2 | 19.53 | Материал подрядчика
3.4.7.3. | Пропан | кг | 10.28 | Материал подрядчика
3.4.8. | Устройство примыканий наплавляемой гидроизоляции в 2 слоя | м/п | 17.86
3.4.8.1. | "Унифлекс ЭКП" | м2 | 10.36 | Материал подрядчика
3.4.8.2. | "Унифлекс ТПП" | м2 | 8.14 | Материал подрядчика
3.4.8.3. | Слой усиления "Унифлекс ТПП" | м3 | 5.09 | Материал подрядчика
3.4.8.4. | Пропан | кг | 10.72 | Материал подрядчика
3.4.8.5. | Рейка краевая алюминиевая ТЕХНОНИКОЛЬ 4.8х50 | м | 18.4 | Материал подрядчика
3.4.8.6. | Распорный дюбель (5 шт/1 м) | шт | 89 | Материал подрядчика
3.4.8.7. | Мастика герметизирующая Технониколь №71 600мл | шт | 3 | Материал подрядчика
3.4.9. | Устройство фартуков парапета | м/п | 19.7
3.4.9.1. | Распорный дюбель (5 шт/1 м) | шт | 99 | Материал подрядчика
3.4.9.2. | Отлив из оцинкованной кровельной стали ОЦ Б-ПН-НО-0,5х695 L=м.п. ГОСТ 19904-90/ОН-КР-1 ГОСТ 14918-2020, (Ф-1) | м/п | 21.67 | Материал подрядчика
3.4.9.3. | Кровельный костыль, шаг 600 мм. | шт | 33 | Материал подрядчика
4 | Кровля секция БС4
4.1. | Раздел 1. Основная кровля (Тип 1)
4.1.1. | Укладка пароизоляции с учётом примыкания на 100мм | м2 | 344.97
4.1.1.1. | "Технобарьер ТПП" или аналог | м2 | 396.72 | Материал подрядчика
4.1.2. | Устройство утепления 100мм | м2 | 332.54
4.1.2.1. | Экструзионный пенополистирол Технониколь Carbon Prof или аналог | м3 | 36.58 | Материал подрядчика
4.1.3. | Устройство слоя пароизоляции | м2 | 332.54
4.1.3.1. | Пароизоляционная пленка 200 мкн | м2 | 382.42 | Материал подрядчика
4.1.4. | Утепление парапета на высоту 220мм | м2 | 15.87
4.1.4.1. | Экструзионный пенополистирол Технониколь Carbon Prof или аналог, 100мм | м3 | 1.75 | Материал подрядчика
4.1.5. | Устройство цементно-песчаной стяжки М 150 армированная сеткой 3 Вр1 с ячейкой 200х200 - толщ. от 50 мм до 220 мм | м2 | 325.33
4.1.5.1. | Раствор цементно-песчаный М150 | м3 | 53.94 | Материал подрядчика
4.1.5.2. | Сетка 3 Вр1 с ячейкой 200х200 | м2 | 390.4 | Материал подрядчика
4.1.6. | Устройство галтели из цементно-песчаной стяжки М 150 , 100х100 мм | м/п | 124.3
4.1.6.1. | Раствор цементно-песчаный М150 | м3 | 0.62 | Материал подрядчика
4.1.7. | Огрунтовка поверхности ж/б плиты битумным праймером с учётом примыканий на 300мм | м2 | 369.83
4.1.7.1. | Праймер битумный Технониколь №1 или аналог | л | 129.44 | Материал подрядчика
4.1.8. | Устройство наплавляемой гидроизоляции 2 слоя | м2 | 332.54
4.1.8.1. | "Унифлекс ЭКП" | м2 | 385.75 | Материал подрядчика
4.1.8.2. | "Унифлекс ТПП" | м2 | 379.1 | Материал подрядчика
4.1.8.3. | Пропан | кг | 199.52 | Материал подрядчика
4.1.9. | Устройство примыканий наплавляемой гидроизоляции в 2 слоя | м/п | 124.3
4.1.9.1. | "Унифлекс ЭКП" | м2 | 72.09 | Материал подрядчика
4.1.9.2. | "Унифлекс ТПП" | м2 | 56.68 | Материал подрядчика
4.1.9.3. | Слой усиления "Унифлекс ТПП" | м2 | 35.43 | Материал подрядчика
4.1.9.4. | Пропан | кг | 74.58 | Материал подрядчика
4.1.9.5. | Рейка краевая алюминиевая ТЕХНОНИКОЛЬ 4.8х50 | м | 128.03 | Материал подрядчика
4.1.9.6. | Распорный дюбель (5 шт/1 м) | шт | 622 | Материал подрядчика
4.1.9.7. | Мастика герметизирующая Технониколь №71 600мл | шт | 19 | Материал подрядчика
4.1.10. | Установка водоприемных воронок | шт | 2
4.1.10.1. | Кровельная воронка HL61,1 с битумным полотном и подогревом (10-30Вт/230В), с листвоуловителем, с теплоизоляцией и обжимным фланцем | шт | 2 | Материал подрядчика
4.1.11. | Установка аэраторов | шт | 3
4.1.11.1. | Аэратор кровельный Технониколь | шт | 3 | Материал подрядчика
4.1.12. | Герметизация примыкания к фановым трубам | шт | 8
4.1.12.1. | Мастика герметизирующая Технониколь №71 600мл | шт | 2 | Материал подрядчика
4.1.12.2. | Обжимной хомут из оцинкованной стали /Держатель для трубы D150 | шт | 8 | Материал подрядчика
4.1.12.3. | Фасонная деталь из ЭПДМ-резины | шт | 8 | Материал подрядчика
4.1.13. | Герметизация примыкания к металлическим трубам (гусак-проходка) | шт | 4
4.1.13.1. | Обжимной металлический хомут | шт | 4 | Материал подрядчика
4.1.13.2. | Фасонная деталь из ЭПДМ-резины | шт | 4 | Материал подрядчика
4.1.13.3. | Мастика герметизирующая ТЕХНОНИКОЛЬ №71 | шт | 1 | Материал подрядчика
4.1.14. | Устройство деформационного шва на кровле (примыкание между 9эт.) | м/п | 14.15
4.1.14.1. | Распорный дюбель (5 шт/1 м) | шт | 71 | Материал Подрядчика
4.1.14.2. | Компенсатор из оцинкованной кровельной стали Б-ПН-НО-0,5х1210 L=м.п. ГОСТ 19904-90/ОН-КР-1 ГОСТ 14918-2020 (К-1) | м | 15.57 | Материал Подрядчика
4.1.14.3. | Профиль П-1 из оцинкованной стали 0,5мм (длина профиля по сечению - 1150 мм) | м | 15.57 | Материал Подрядчика
4.1.14.4. | Минераловатный утеплитель | м3 | 1.42 | Материал Подрядчика
4.1.14.5. | Кровельный костыль, шаг 600 мм. | шт | 47 | Материал Подрядчика
4.1.15. | Устройство фартуков парапета | м/п | 45.44
4.1.15.1. | Распорный дюбель (5 шт/1 м) | шт | 227 | Материал Подрядчика
4.1.15.2. | Фартук из оцинкованной кровельной стали Б-ПН-НО-0,5х965 L=м.п. ГОСТ 19904-90/ОН-КР-1 ГОСТ 14918-2020, (Ф-2) | м/п | 49.98 | Материал подрядчика
4.1.15.3. | Кровельный костыль, шаг 600 мм. | шт | 75 | Материал подрядчика
4.1.16. | Устройство отлива покрытия | м/п | 9.7
4.1.16.1. | Отлив из оцинкованной стали с полимерным покрытием δ=0,5мм, шириной 210мм (От-10) | м | 10.67 | Материал подрядчика
4.1.16.2. | Распорный дюбель (5 шт/1 м) | шт | 49 | Материал подрядчика
4.1.16.3. | Раствор цементно-песчаный М150 | м3 | 0.02 | Материал подрядчика
4.2. | Раздел 2. Вентшахты
4.2.1. | Комплекс работ по устройству переходов прямоугольно-треугольного сечения из оцинкованной стали (длина одной из сторон до 1600 мм) | шт | 1
4.2.1.1. | Металлический зонт (ВШ-1 730х1060мм) | шт | 1 | Материал подрядчика
4.2.2. | Комплекс работ по устройству переходов прямоугольно-треугольного сечения из оцинкованной стали (длина одной из сторон до 1600 мм) | шт | 4
4.2.2.1. | Металлический зонт (ВШ-2 730х1170мм) | шт | 4 | Материал подрядчика
4.2.3. | Комплекс работ по устройству переходов прямоугольно-треугольного сечения из оцинкованной стали (длина одной из сторон до 1600 мм) | шт | 3
4.2.3.1. | Металлический зонт (ВШ-3 730х1250мм) | шт | 3 | Материал подрядчика
4.3. | Раздел 3. Кровля Тип 2
4.3.1. | Укладка пароизоляции с учётом примыкания на 100мм | м2 | 7.25
4.3.1.1. | "Технобарьер ТПП" или аналог | м2 | 8.34 | Материал подрядчика
4.3.2. | Устройство утепления 100мм | м2 | 7
4.3.2.1. | Экструзионный пенополистирол Технониколь Carbon Prof или аналог | м3 | 0.77 | Материал подрядчика
4.3.3. | Устройство слоя пароизоляции | м2 | 7
4.3.3.1. | Пароизоляционная пленка 200 мкн | м2 | 8.05 | Материал подрядчика
4.3.4. | Устройство цементно-песчаной стяжки М 150 армированная сеткой 3 Вр1 с ячейкой 200х200 - толщ. от 50 мм до 100 мм | м2 | 7
4.3.4.1. | Раствор цементно-песчаный М150 | м3 | 0.45 | Материал подрядчика
4.3.4.2. | Сетка 3 Вр1 с ячейкой 200х200 | м2 | 8.4 | Материал подрядчика
4.3.5. | Устройство галтели из цементно-песчаной стяжки М 150 , 100х100 мм | м/п | 2.5
4.3.5.1. | Раствор цементно-песчаный М150 | м3 | 0.01 | Материал подрядчика
4.3.6. | Огрунтовка поверхности ж/б плиты битумным праймером с учётом примыканий на 300мм | м2 | 7.75
4.3.6.1. | Праймер битумный Технониколь №1 или аналог | л | 2.71 | Материал подрядчика
4.3.7. | Устройство наплавляемой гидроизоляции 2 слоя | м2 | 7
4.3.7.1. | "Унифлекс ЭКП" | м2 | 8.12 | Материал подрядчика
4.3.7.2. | "Унифлекс ТПП" | м2 | 7.98 | Материал подрядчика
4.3.7.3. | Пропан | кг | 4.2 | Материал подрядчика
4.3.8. | Устройство примыканий наплавляемой гидроизоляции в 2 слоя | м/п | 2.5
4.3.8.1. | "Унифлекс ЭКП" | м2 | 1.45 | Материал подрядчика
4.3.8.2. | "Унифлекс ТПП" | м2 | 1.14 | Материал подрядчика
4.3.8.3. | Слой усиления "Унифлекс ТПП" | м2 | 0.71 | Материал подрядчика
4.3.8.4. | Пропан | кг | 1.5 | Материал подрядчика
4.3.8.5. | Рейка краевая алюминиевая ТЕХНОНИКОЛЬ 4.8х50 | м | 2.58 | Материал подрядчика
4.3.8.6. | Распорный дюбель (5 шт/1 м) | шт | 13 | Материал подрядчика
4.3.8.7. | Мастика герметизирующая Технониколь №71 600мл | шт | 1 | Материал подрядчика
4.3.9. | Устройство фартуков парапета | м/п | 5.3
4.3.9.1. | Распорный дюбель (5 шт/1 м) | шт | 27 | Материал подрядчика
4.3.9.2. | Фартук из оцинкованной кровельной стали Б-ПН-НО-0,5х785 L=м.п. ГОСТ 19904-90/ОН-КР-1 ГОСТ 14918-2020, (Ф-3) | м/п | 5.83 | Материал подрядчика
4.3.9.3. | Кровельный костыль, шаг 600 мм. | шт | 9 | Материал подрядчика
4.3.9.4. | Раствор цементно-песчаный М150 | м3 | 0.02 | Материал подрядчика
4.3.10. | Устройство отлива покрытия | м/п | 8.2
4.3.10.1. | Отлив из оцинкованной кровельной стали Б-ПН-НО-0,5х200 L=м.п. ГОСТ 19904-90/ОН-КР-1 ГОСТ 14918-2020, (От-8) | м/п | 9.02 | Материал подрядчика
4.3.10.2. | Распорный дюбель (5 шт/1 м) | шт | 41 | Материал подрядчика
5 | Кровля секция БС5
5.1. | Раздел 1. Основная кровля (Тип 1)
5.1.1. | Укладка пароизоляции с учётом примыкания на 100мм | м2 | 590.13
5.1.1.1. | "Технобарьер ТПП" или аналог | м2 | 678.65 | Материал подрядчика
5.1.2. | Устройство утепления 100мм | м2 | 566.06
5.1.2.1. | Экструзионный пенополистирол Технониколь Carbon Prof или аналог | м3 | 62.27 | Материал подрядчика
5.1.3. | Устройство слоя пароизоляции | м2 | 566.06
5.1.3.1. | Пароизоляционная пленка 200 мкн | м2 | 650.97 | Материал подрядчика
5.1.4. | Утепление парапета на высоту 220мм | м2 | 25.47
5.1.4.1. | Экструзионный пенополистирол Технониколь Carbon Prof или аналог,100 мм. | м3 | 2.8 | Материал подрядчика
5.1.5. | Устройство цементно-песчаной стяжки М 150 армированная сеткой 3 Вр1 с ячейкой 200х200 - толщ. от 50 мм до 220 мм | м2 | 554.48
5.1.5.1. | Раствор цементно-песчаный М150 | м3 | 91.93 | Материал подрядчика
5.1.5.2. | Сетка 3 Вр1 с ячейкой 200х200 | м2 | 665.38 | Материал подрядчика
5.1.6. | Устройство галтели из цементно-песчаной стяжки М 150 , 100х100 мм | м/п | 240.68
5.1.6.1. | Раствор цементно-песчаный М150 | м3 | 1.2 | Материал подрядчика
5.1.7. | Огрунтовка поверхности ж/б плиты битумным праймером с учётом примыканий на 300мм | м2 | 638.26
5.1.7.1. | Праймер битумный Технониколь №1 или аналог | л | 223.39 | Материал подрядчика
5.1.8. | Устройство наплавляемой гидроизоляции 2 слоя | м2 | 566.06
5.1.8.1. | "Унифлекс ЭКП" | м2 | 656.63 | Материал подрядчика
5.1.8.2. | "Унифлекс ТПП" | м2 | 645.31 | Материал подрядчика
5.1.8.3. | Пропан | кг | 339.64 | Материал подрядчика
5.1.9. | Устройство примыканий наплавляемой гидроизоляции в 2 слоя | м/п | 240.68
5.1.9.1. | "Унифлекс ЭКП" | м2 | 139.59 | Материал подрядчика
5.1.9.2. | "Унифлекс ТПП" | м2 | 109.75 | Материал подрядчика
5.1.9.3. | Слой усиления "Унифлекс ТПП" | м3 | 68.59 | Материал подрядчика
5.1.9.4. | Пропан | кг | 144.41 | Материал подрядчика
5.1.9.5. | Рейка краевая алюминиевая ТЕХНОНИКОЛЬ 4.8х50 | м | 247.9 | Материал подрядчика
5.1.9.6. | Распорный дюбель (5 шт/1 м) | шт | 1203 | Материал подрядчика
5.1.9.7. | Мастика герметизирующая Технониколь №71 600мл | шт | 36 | Материал подрядчика
5.1.10. | Установка водоприемных воронок | шт | 3
5.1.10.1. | Кровельная воронка HL61,1 с битумным полотном и подогревом (10-30Вт/230В), с листвоуловителем, с теплоизоляцией и обжимным фланцем | шт | 3 | Материал подрядчика
5.1.11. | Установка парапетных воронок | шт | 1
5.1.11.1. | Водоприёмная парапетная воронка с угловым отводом | шт | 1 | Материал подрядчика
5.1.12. | Установка аэраторов | шт | 4
5.1.12.1. | Аэратор кровельный Технониколь | шт | 4 | Материал подрядчика
5.1.13. | Герметизация примыкания к фановым трубам | шт | 17
5.1.13.1. | Мастика герметизирующая Технониколь №71 600мл | шт | 3 | Материал подрядчика
5.1.13.2. | Обжимной хомут из оцинкованной стали /Держатель для трубы D150 | шт | 17 | Материал подрядчика
5.1.13.3. | Фасонная деталь из ЭПДМ-резины | шт | 17 | Материал подрядчика
5.1.14. | Герметизация примыкания к металлическим трубам (гусак-проходка) | шт | 5
5.1.14.1. | Обжимной металлический хомут | шт | 5 | Материал подрядчика
5.1.14.2. | Фасонная деталь из ЭПДМ-резины | шт | 5 | Материал подрядчика
5.1.14.3. | Мастика герметизирующая ТЕХНОНИКОЛЬ №71 | шт | 1 | Материал подрядчика
5.1.15. | Монтаж водосточной системы | шт | 1
5.1.15.1. | Водосточная труба Ø100мм L=2000 мм | шт | 1 | Материал подрядчика
5.1.15.2. | Сливное колено Ø100мм | шт | 1 | Материал подрядчика
5.1.15.3. | Держатель трубы | шт | 3 | Материал подрядчика
5.1.16. | Устройство фартуков парапета | м/п | 88.2
5.1.16.1. | Распорный дюбель (5 шт/1 м) | шт | 441 | Материал подрядчика
5.1.16.2. | Фартук из оцинкованной кровельной стали Б-ПН-НО-0,5х965 L=м.п. ГОСТ 19904-90/ОН-КР-1 ГОСТ 14918-2020, (Ф-2) | м | 97.02 | Материал подрядчика
5.1.16.3. | Кровельный костыль, шаг 600 мм. | шт | 146 | Материал подрядчика
5.1.17. | Устройство отлива проема | м/п | 1.5
5.1.17.1. | Отлив из оцинкованной кровельной стали с полимерным покрытием δ=0,5мм, шириной 510мм (От-7) | м | 1.65 | Материал подрядчика
5.1.17.2. | Распорный дюбель (5 шт/1 м) | шт | 8 | Материал подрядчика
5.1.18. | Устройство отлива покрытия | м/п | 16.75
5.1.18.1. | Отлив из оцинкованной стали с полимерным покрытием δ=0,5мм, шириной 210мм (От-10) | м | 17.27 | Материал подрядчика
5.1.18.2. | Фасонный элемент Б-ПН-НО-0,5х380 L=м.п. ГОСТ 19904-90/ОН-КР-1 ГОСТ 14918-2020, (Ф-5) | м | 1.16 | Материал подрядчика
5.1.18.3. | Распорный дюбель (5 шт/1 м) | шт | 84 | Материал подрядчика
5.1.18.4. | Раствор цементно-песчаный М150 | м3 | 0.04 | Материал подрядчика
5.1.19. | Устройство деформационного шва на кровле (примыкание между 9эт.) | м/п | 15.24
5.1.19.1. | Распорный дюбель (5 шт/1 м) | шт | 76 | Материал подрядчика
5.1.19.2. | Компенсатор из оцинкованной кровельной стали Б-ПН-НО-0,5х1210 L=м.п. ГОСТ 19904-90/ОН-КР-1 ГОСТ 14918-2020 (К-1) | м | 16.76 | Материал подрядчика
5.1.19.3. | Профиль П-1 из оцинкованной стали 0,5мм (длина профиля по сечению - 1150 мм) | м | 16.76 | Материал подрядчика
5.1.19.4. | Минераловатный утеплитель | м3 | 1.52 | Материал подрядчика
5.1.19.5. | Кровельный костыль, шаг 600 мм. | шт | 51 | Материал подрядчика
5.1.20. | Устройство набетонки толщ. 100мм для защитного покрытия кровли | м2 | 1
5.1.20.1. | Раствор цементно-песчаный М150 | м3 | 0.1 | Материал подрядчика
5.1.21. | Изготовление и монтаж лестницы ЛМ-1 (металлические поверхности обезжирить, огрунтовать и окрасить ) | шт | 1
5.1.21.1. | Уголок 50х50х4, L=19400мм, ГОСТ 8509-93 | кг | 60.95 | Материал подрядчика
5.1.21.2. | Полоса 140х6, L=1075мм, ГОСТ 103-2006 | кг | 14.61 | Материал подрядчика
5.1.21.3. | Круг Ø 18мм L=15360мм, ГОСТ 5781-82* | кг | 31.64 | Материал подрядчика
5.1.21.4. | Круг Ø 20мм L=26520мм, ГОСТ 5781-82* | кг | 67.47 | Материал подрядчика
5.1.21.5. | Грунтовка ПФ-020 (2слоя) | кг | 1.01 | Материал подрядчика
5.1.21.6. | Эмаль ПФ-115 (2 слоя) | кг | 1.26 | Материал подрядчика
5.2. | Раздел 2. Вентшахты
5.2.1. | Комплекс работ по устройству переходов прямоугольно-треугольного сечения из оцинкованной стали (длина одной из сторон до 1600 мм) | шт | 4
5.2.1.1. | Металлический зонт (ВШ-1 730х1060мм) | шт | 4 | Материал подрядчика
5.2.2. | Комплекс работ по устройству переходов прямоугольно-треугольного сечения из оцинкованной стали (длина одной из сторон до 1600 мм) | шт | 7
5.2.2.1. | Металлический зонт (ВШ-2 730х1170мм) | шт | 7 | Материал подрядчика
5.2.3. | Комплекс работ по устройству переходов прямоугольно-треугольного сечения из оцинкованной стали (длина одной из сторон до 1600 мм) | шт | 3
5.2.3.1. | Металлический зонт (ВШ-3 730х1250мм) | шт | 3 | Материал подрядчика
5.2.4. | Комплекс работ по устройству переходов прямоугольно-треугольного сечения из оцинкованной стали (длина одной из сторон до 2200 мм) | шт | 3
5.2.4.1. | Металлический зонт (ВШ-4 730х1810мм) | шт | 3 | Материал подрядчика
5.3. | Раздел 3. Кровля Тип 2
5.3.1. | Укладка пароизоляции | м2 | 10.1
5.3.1.1. | "Технобарьер ТПП" или аналог | м2 | 11.62 | Материал подрядчика
5.3.2. | Устройство утепления 100мм | м2 | 10.1
5.3.2.1. | Экструзионный пенополистирол Технониколь Carbon Prof или аналог | м3 | 1.11 | Материал подрядчика
5.3.3. | Устройство слоя пароизоляции | м2 | 10.1
5.3.3.1. | Пароизоляционная пленка 200 мкн | м2 | 11.62 | Материал подрядчика
5.3.4. | Устройство цементно-песчаной стяжки М 150 армированная сеткой 3 Вр1 с ячейкой 200х200 - толщ. от 50 мм до 100 мм | м2 | 10.1
5.3.4.1. | Раствор цементно-песчаный М150 | м3 | 0.65 | Материал подрядчика
5.3.4.2. | Сетка 3 Вр1 с ячейкой 200х200 | м2 | 12.12 | Материал подрядчика
5.3.5. | Огрунтовка поверхности ж/б плиты битумным праймером | м2 | 10.1
5.3.5.1. | Праймер битумный Технониколь №1 или аналог | л | 3.54 | Материал подрядчика
5.3.6. | Устройство наплавляемой гидроизоляции 2 слоя | м2 | 10.1
5.3.6.1. | "Унифлекс ЭКП" | м2 | 11.72 | Материал подрядчика
5.3.6.2. | "Унифлекс ТПП" | м2 | 11.51 | Материал подрядчика
5.3.6.3. | Пропан | кг | 6.06 | Материал подрядчика
5.3.7. | Устройство отлива покрытия | м/п | 13.7
5.3.7.1. | Распорный дюбель (5 шт/1 м) | шт | 68.5 | Материал подрядчика
5.3.7.2. | Отлив из оцинкованной стали с полимерным покрытием δ=0,5мм, шириной 210мм (От-8) | м | 16 | Материал подрядчика
5.4. | Раздел 4. Кровля Тип 3
5.4.1. | Укладка пароизоляции с учётом примыкания на 100мм | м2 | 18.94
5.4.1.1. | "Технобарьер ТПП" или аналог | м2 | 21.78 | Материал подрядчика
5.4.2. | Устройство утепления 100мм | м2 | 17.15
5.4.2.1. | Экструзионный пенополистирол Технониколь Carbon Prof или аналог | м3 | 1.89 | Материал подрядчика
5.4.3. | Устройство слоя пароизоляции | м2 | 17.15
5.4.3.1. | Пароизоляционная пленка 200 мкн | м2 | 19.72 | Материал подрядчика
5.4.4. | Устройство цементно-песчаной стяжки М 150 армированная сеткой 3 Вр1 с ячейкой 200х200 - толщ. от 50 мм до 80 мм | м2 | 17.15
5.4.4.1. | Раствор цементно-песчаный М150 | м3 | 1.33 | Материал подрядчика
5.4.4.2. | Сетка 3 Вр1 с ячейкой 200х200 | м2 | 20.58 | Материал подрядчика
5.4.5. | Устройство галтели из цементно-песчаной стяжки М 150 , 100х100 мм | м/п | 17.87
5.4.5.1. | Раствор цементно-песчаный М150 | м3 | 0.09 | Материал подрядчика
5.4.6. | Огрунтовка поверхности ж/б плиты битумным праймером с учётом примыканий на 300мм | м2 | 22.51
5.4.6.1. | Праймер битумный Технониколь №1 или аналог | л | 7.88 | Материал подрядчика
5.4.7. | Устройство наплавляемой гидроизоляции 2 слоя | м2 | 17.15
5.4.7.1. | "Унифлекс ЭКП" | м2 | 19.89 | Материал подрядчика
5.4.7.2. | "Унифлекс ТПП" | м2 | 19.55 | Материал подрядчика
5.4.7.3. | Пропан | кг | 10.29 | Материал подрядчика
5.4.8. | Устройство примыканий наплавляемой гидроизоляции в 2 слоя | м/п | 17.87
5.4.8.1. | "Унифлекс ЭКП" | м2 | 10.36 | Материал подрядчика
5.4.8.2. | "Унифлекс ТПП" | м2 | 8.15 | Материал подрядчика
5.4.8.3. | Слой усиления "Унифлекс ТПП" | м3 | 5.09 | Материал подрядчика
5.4.8.4. | Пропан | кг | 10.72 | Материал подрядчика
5.4.8.5. | Рейка краевая алюминиевая ТЕХНОНИКОЛЬ 4.8х50 | м | 18.41 | Материал подрядчика
5.4.8.6. | Распорный дюбель (5 шт/1 м) | шт | 89 | Материал подрядчика
5.4.8.7. | Мастика герметизирующая Технониколь №71 600мл | шт | 3 | Материал подрядчика
5.4.9. | Устройство фартуков парапета | м/п | 19.7
5.4.9.1. | Распорный дюбель (5 шт/1 м) | шт | 99 | Материал подрядчика
5.4.9.2. | Отлив из оцинкованной кровельной стали ОЦ Б-ПН-НО-0,5х695 L=м.п. ГОСТ 19904-90/ОН-КР-1 ГОСТ 14918-2020, (Ф-1) | м | 21.67 | Материал подрядчика
5.4.9.3. | Кровельный костыль, шаг 600 мм. | шт | 33 | Материал подрядчика
6 | Кровля секция БС6
6.1. | Раздел 1. Основная кровля (Тип 1)
6.1.1. | Укладка пароизоляции с учётом примыкания на 100мм | м2 | 420.87
6.1.1.1. | "Технобарьер ТПП" или аналог | м2 | 484 | Материал подрядчика
6.1.2. | Устройство утепления 100мм | м2 | 405
6.1.2.1. | Экструзионный пенополистирол Технониколь Carbon Prof или аналог | м3 | 44.55 | Материал подрядчика
6.1.3. | Устройство слоя пароизоляции | м2 | 405
6.1.3.1. | Пароизоляционная пленка 200 мкн | м2 | 465.75 | Материал подрядчика
6.1.4. | Утепление парапета на высоту 220мм | м2 | 18.63
6.1.4.1. | Экструзионный пенополистирол Технониколь Carbon Prof или аналог,100 мм. | м3 | 2.05 | Материал подрядчика
6.1.5. | Устройство цементно-песчаной стяжки М 150 армированная сеткой 3 Вр1 с ячейкой 200х200 - толщ. от 50 мм до 220 мм | м2 | 396.53
6.1.5.1. | Раствор цементно-песчаный М150 | м3 | 65.74 | Материал подрядчика
6.1.5.2. | Сетка 3 Вр1 с ячейкой 200х200 | м2 | 475.84 | Материал подрядчика
6.1.6. | Устройство галтели из цементно-песчаной стяжки М 150 , 100х100 мм | м/п | 158.7
6.1.6.1. | Раствор цементно-песчаный М150 | м3 | 0.79 | Материал подрядчика
6.1.7. | Огрунтовка поверхности ж/б плиты битумным праймером с учётом примыканий на 300мм | м2 | 452.61
6.1.7.1. | Праймер битумный Технониколь №1 или аналог | л | 158.41 | Материал подрядчика
6.1.8. | Устройство наплавляемой гидроизоляции 2 слоя | м2 | 405
6.1.8.1. | "Унифлекс ЭКП" | м2 | 469.8 | Материал подрядчика
6.1.8.2. | "Унифлекс ТПП" | м2 | 461.7 | Материал подрядчика
6.1.8.3. | Пропан | кг | 243 | Материал подрядчика
6.1.9. | Устройство примыканий наплавляемой гидроизоляции в 2 слоя | м/п | 158.7
6.1.9.1. | "Унифлекс ЭКП" | м2 | 92.05 | Материал подрядчика
6.1.9.2. | "Унифлекс ТПП" | м2 | 72.37 | Материал подрядчика
6.1.9.3. | Слой усиления "Унифлекс ТПП" | м3 | 45.23 | Материал подрядчика
6.1.9.4. | Пропан | кг | 95.22 | Материал подрядчика
6.1.9.5. | Рейка краевая алюминиевая ТЕХНОНИКОЛЬ 4.8х50 | м | 163.46 | Материал подрядчика
6.1.9.6. | Распорный дюбель (5 шт/1 м) | шт | 794 | Материал подрядчика
6.1.9.7. | Мастика герметизирующая Технониколь №71 600мл | шт | 24 | Материал подрядчика
6.1.10. | Установка водоприемных воронок | шт | 2
6.1.10.1. | Кровельная воронка HL61,1 с битумным полотном и подогревом (10-30Вт/230В), с листвоуловителем, с теплоизоляцией и обжимным фланцем | шт | 2 | Материал подрядчика
6.1.11. | Установка парапетных воронок | шт | 1
6.1.11.1. | Водоприёмная парапетная воронка с угловым отводом | шт | 1 | Материал подрядчика
6.1.12. | Установка аэраторов | шт | 3
6.1.12.1. | Аэратор кровельный Технониколь | шт | 3 | Материал подрядчика
6.1.13. | Герметизация примыкания к фановым трубам | шт | 12
6.1.13.1. | Мастика герметизирующая Технониколь №71 600мл | шт | 2 | Материал подрядчика
6.1.13.2. | Обжимной хомут из оцинкованной стали /Держатель для трубы D150 | шт | 12 | Материал подрядчика
6.1.13.3. | Фасонная деталь из ЭПДМ-резины | шт | 12 | Материал подрядчика
6.1.14. | Герметизация примыкания к металлическим трубам (гусак-проходка) | шт | 5
6.1.14.1. | Обжимной металлический хомут | шт | 5 | Материал подрядчика
6.1.14.2. | Фасонная деталь из ЭПДМ-резины | шт | 5 | Материал подрядчика
6.1.14.3. | Мастика герметизирующая ТЕХНОНИКОЛЬ №71 | шт | 1 | Материал подрядчика
6.1.15. | Монтаж водосточной системы | шт | 1
6.1.15.1. | Водосточная труба Ø100мм L=2000 мм | шт | 1 | Материал подрядчика
6.1.15.2. | Сливное колено Ø100мм | шт | 1 | Материал подрядчика
6.1.15.3. | Держатель трубы | шт | 3 | Материал подрядчика
6.1.16. | Устройство фартуков парапета | м/п | 57.15
6.1.16.1. | Распорный дюбель (5 шт/1 м) | шт | 286 | Материал подрядчика
6.1.16.2. | Фартук из оцинкованной кровельной стали Б-ПН-НО-0,5х965 L=м.п. ГОСТ 19904-90/ОН-КР-1 ГОСТ 14918-2020, (Ф-2) | м | 62.87 | Материал подрядчика
6.1.16.3. | Кровельный костыль, шаг 600 мм. | шт | 95 | Материал подрядчика
6.1.17. | Устройство отлива покрытия | м/п | 19.85
6.1.17.1. | Отлив из оцинкованной стали с полимерным покрытием δ=0,5мм, шириной 210мм (От-10) | м | 20.68 | Материал подрядчика
6.1.17.2. | Фасонный элемент Б-ПН-НО-0,5х380 L=м.п. ГОСТ 19904-90/ОН-КР-1 ГОСТ 14918-2020, (Ф-5) | м | 1.16 | Материал подрядчика
6.1.17.3. | Распорный дюбель (5 шт/1 м) | шт | 99 | Материал подрядчика
6.1.17.4. | Раствор цементно-песчаный М150 | м3 | 0.05 | Материал подрядчика
6.1.18. | Устройство деформационного шва на кровле (примыкание между 9эт.) | м/п | 15.24
6.1.18.1. | Распорный дюбель (5 шт/1 м) | шт | 76 | Материал Подрядчика
6.1.18.2. | Компенсатор из оцинкованной кровельной стали Б-ПН-НО-0,5х1210 L=м.п. ГОСТ 19904-90/ОН-КР-1 ГОСТ 14918-2020 (К-1) | м | 16.76 | Материал Подрядчика
6.1.18.3. | Профиль П-1 из оцинкованной стали 0,5мм (длина профиля по сечению - 1150 мм) | м | 16.76 | Материал Подрядчика
6.1.18.4. | Минераловатный утеплитель | м3 | 1.52 | Материал Подрядчика
6.1.18.5. | Кровельный костыль, шаг 600 мм. | шт | 51 | Материал Подрядчика
6.1.19. | Устройство набетонки толщ. 100мм для защитного покрытия кровли | м2 | 1
6.1.19.1. | Раствор цементно-песчаный М150 | м3 | 0.1 | Материал подрядчика
6.1.20. | Изготовление и монтаж лестницы ЛМ-1 (металлические поверхности обезжирить, огрунтовать и окрасить ) | шт | 1
6.1.20.1. | Уголок 50х50х4, L=19400мм, ГОСТ 8509-93 | кг | 60.95 | Материал подрядчика
6.1.20.2. | Полоса 140х6, L=1075мм, ГОСТ 103-2006 | кг | 14.61 | Материал подрядчика
6.1.20.3. | Круг Ø 18мм L=15360мм, ГОСТ 5781-82* | кг | 31.64 | Материал подрядчика
6.1.20.4. | Круг Ø 20мм L=26520мм, ГОСТ 5781-82* | кг | 67.47 | Материал подрядчика
6.1.20.5. | Грунтовка ПФ-020 (2слоя) | кг | 1.01 | Материал подрядчика
6.1.20.6. | Эмаль ПФ-115 (2 слоя) | кг | 1.26 | Материал подрядчика
6.2. | Раздел 2. Вентшахты
6.2.1. | Комплекс работ по устройству переходов прямоугольно-треугольного сечения из оцинкованной стали (длина одной из сторон до 1600 мм) | шт | 3
6.2.1.1. | Металлический зонт (ВШ-1 730х1060мм) | шт | 3 | Материал подрядчика
6.2.2. | Комплекс работ по устройству переходов прямоугольно-треугольного сечения из оцинкованной стали (длина одной из сторон до 1600 мм) | шт | 6
6.2.2.1. | Металлический зонт (ВШ-2 730х1170мм) | шт | 6 | Материал подрядчика
6.2.3. | Комплекс работ по устройству переходов прямоугольно-треугольного сечения из оцинкованной стали (длина одной из сторон до 1600 мм) | шт | 3
6.2.3.1. | Металлический зонт (ВШ-3 730х1250мм) | шт | 3 | Материал подрядчика
6.2.4. | Комплекс работ по устройству переходов прямоугольно-треугольного сечения из оцинкованной стали (длина одной из сторон до 2200 мм) | шт | 1
6.2.4.1. | Металлический зонт (ВШ-4 730х1810мм) | шт | 1 | Материал подрядчика
6.3. | Раздел 3. Кровля Тип 2
6.3.1. | Укладка пароизоляции с учётом примыкания на 100мм | м2 | 9.25
6.3.1.1. | "Технобарьер ТПП" или аналог | м2 | 10.64 | Материал подрядчика
6.3.2. | Устройство утепления 100мм | м2 | 8.3
6.3.2.1. | Экструзионный пенополистирол Технониколь Carbon Prof или аналог | м3 | 0.91 | Материал подрядчика
6.3.3. | Устройство слоя пароизоляции | м2 | 8.3
6.3.3.1. | Пароизоляционная пленка 200 мкн | м2 | 9.55 | Материал подрядчика
6.3.4. | Устройство цементно-песчаной стяжки М 150 армированная сеткой 3 Вр1 с ячейкой 200х200 - толщ. от 50 мм до 100 мм | м2 | 8.3
6.3.4.1. | Раствор цементно-песчаный М150 | м3 | 0.07 | Материал подрядчика
6.3.4.2. | Сетка 3 Вр1 с ячейкой 200х200 | м2 | 9.96 | Материал подрядчика
6.3.5. | Устройство галтели из цементно-песчаной стяжки М 150 , 100х100 мм | м/п | 9.5
6.3.5.1. | Раствор цементно-песчаный М150 | м3 | 0.05 | Материал подрядчика
6.3.6. | Огрунтовка поверхности ж/б плиты битумным праймером с учётом примыканий на 300мм | м2 | 11.15
6.3.6.1. | Праймер битумный Технониколь №1 или аналог | л | 3.9 | Материал подрядчика
6.3.7. | Устройство наплавляемой гидроизоляции 2 слоя | м2 | 8.3
6.3.7.1. | "Унифлекс ЭКП" | м2 | 9.63 | Материал подрядчика
6.3.7.2. | "Унифлекс ТПП" | м2 | 9.46 | Материал подрядчика
6.3.7.3. | Пропан | кг | 4.98 | Материал подрядчика
6.3.8. | Устройство примыканий наплавляемой гидроизоляции в 2 слоя | м/п | 9.5
6.3.8.1. | "Унифлекс ЭКП" | м2 | 5.51 | Материал подрядчика
6.3.8.2. | "Унифлекс ТПП" | м2 | 4.33 | Материал подрядчика
6.3.8.3. | Пропан | кг | 1.43 | Материал подрядчика
6.3.8.4. | Пропан | кг | 5.7 | Материал подрядчика
6.3.8.5. | Рейка краевая алюминиевая ТЕХНОНИКОЛЬ 4.8х50 | м | 9.79 | Материал подрядчика
6.3.8.6. | Распорный дюбель (5 шт/1 м) | шт | 48 | Материал подрядчика
6.3.8.7. | Мастика герметизирующая Технониколь №71 600мл | шт | 1 | Материал подрядчика
6.3.9. | Устройство отлива покрытия | м/п | 7.4
6.3.9.1. | Распорный дюбель (5 шт/1 м) | шт | 37 | Материал подрядчика
6.3.9.2. | Отлив из оцинкованной стали с полимерным покрытием δ=0,5мм, шириной 210мм (От-8) | м | 8.14 | Материал подрядчика
6.4. | Раздел 4. Кровля Тип 3
6.4.1. | Укладка пароизоляции с учётом примыкания на 100мм | м2 | 19.39
6.4.1.1. | Технобарьер ТПП или аналог | м2 | 22.3 | Материал подрядчика
6.4.2. | Устройство утепления 100мм | м2 | 17.52
6.4.2.1. | Экструзионный пенополистирол Технониколь Carbon Prof или аналог | м3 | 1.93 | Материал подрядчика
6.4.3. | Устройство слоя пароизоляции | м2 | 17.52
6.4.3.1. | Пароизоляционная пленка 200 мкн | м2 | 20.15 | Материал подрядчика
6.4.4. | Устройство цементно-песчаной стяжки М 150 армированная сеткой 3 Вр1 с ячейкой 200х200 - толщ. от 50 мм до 80 мм | м2 | 17.52
6.4.4.1. | Раствор цементно-песчаный М150 | м3 | 1.36 | Материал подрядчика
6.4.4.2. | Сетка 3 Вр1 с ячейкой 200х200 | м2 | 21.02 | Материал подрядчика
6.4.5. | Устройство галтели из цементно-песчаной стяжки М 150 , 100х100 мм | м/п | 18.7
6.4.5.1. | Раствор цементно-песчаный М150 | м3 | 0.09 | Материал подрядчика
6.4.6. | Огрунтовка поверхности ж/б плиты битумным праймером с учётом примыканий на 300мм | м2 | 23.13
6.4.6.1. | Праймер битумный Технониколь №1 или аналог | л | 8.1 | Материал подрядчика
6.4.7. | Устройство наплавляемой гидроизоляции 2 слоя | м2 | 17.52
6.4.7.1. | "Унифлекс ЭКП" | м2 | 20.32 | Материал подрядчика
6.4.7.2. | "Унифлекс ТПП" | м2 | 19.97 | Материал подрядчика
6.4.7.3. | Пропан | кг | 10.51 | Материал подрядчика
6.4.8. | Устройство примыканий наплавляемой гидроизоляции в 2 слоя | м/п | 18.7
6.4.8.1. | "Унифлекс ЭКП" | м2 | 10.85 | Материал подрядчика
6.4.8.2. | "Унифлекс ТПП" | м2 | 8.53 | Материал подрядчика
6.4.8.3. | Слой усиления "Унифлекс ТПП" | м3 | 4.26 | Материал подрядчика
6.4.8.4. | Пропан | кг | 11.22 | Материал подрядчика
6.4.8.5. | Рейка краевая алюминиевая ТЕХНОНИКОЛЬ 4.8х50 | м | 19.26 | Материал подрядчика
6.4.8.6. | Распорный дюбель (5 шт/1 м) | шт | 94 | Материал подрядчика
6.4.8.7. | Мастика герметизирующая Технониколь №71 600мл | шт | 3 | Материал подрядчика
6.4.9. | Устройство фартуков парапета | м/п | 24.3
6.4.9.1. | Распорный дюбель (5 шт/1 м) | шт | 122 | Материал подрядчика
6.4.9.2. | Отлив из оцинкованной кровельной стали Б-ПН-НО-0,5х695 L=м.п. ГОСТ 19904-90/ОН-КР-1 ГОСТ 14918-2020, (Ф-1) | м/п | 18.7 | Материал подрядчика
6.4.9.3. | Фартук из оцинкованной кровельной стали Б-ПН-НО-0,5х895 L=м.п. ГОСТ 19904-90/ОН-КР-1 ГОСТ 14918-2020, (Ф-3) | м/п | 8.03 | Материал подрядчика
6.4.9.4. | Кровельный костыль, шаг 600 мм. | шт | 40 | Материал подрядчика
6.4.9.5. | Раствор цементно-песчаный М150 | м3 | 0.03 | Материал подрядчика
7 | Кровля секция БС7
7.1. | Раздел 1. Основная кровля (Тип 1)
7.1.1. | Укладка пароизоляции с учётом примыкания на 100мм | м2 | 388.01
7.1.1.1. | "Технобарьер ТПП" или аналог | м2 | 446.21 | Материал подрядчика
7.1.2. | Устройство утепления 100мм | м2 | 373.2
7.1.2.1. | Экструзионный пенополистирол Технониколь Carbon Prof или аналог | м3 | 41.05 | Материал подрядчика
7.1.3. | Устройство слоя пароизоляции | м2 | 373.2
7.1.3.1. | Пароизоляционная пленка 200 мкн | м2 | 429.18 | Материал подрядчика
7.1.4. | Утепление парапета на высоту 220мм | м2 | 17.14
7.1.4.1. | Экструзионный пенополистирол Технониколь Carbon Prof или аналог,100 мм. | м3 | 1.89 | Материал подрядчика
7.1.5. | Устройство цементно-песчаной стяжки М 150 армированная сеткой 3 Вр1 с ячейкой 200х200 - толщ. от 50 мм до 220 мм | м2 | 365.41
7.1.5.1. | Раствор цементно-песчаный М150 | м3 | 60.58 | Материал подрядчика
7.1.5.2. | Сетка 3 Вр1 с ячейкой 200х200 | м2 | 438.49 | Материал подрядчика
7.1.6. | Устройство галтели из цементно-песчаной стяжки М 150 , 100х100 мм | м/п | 148.14
7.1.6.1. | Раствор цементно-песчаный М150 | м3 | 0.74 | Материал подрядчика
7.1.7. | Огрунтовка поверхности ж/б плиты битумным праймером с учётом примыканий на 300мм | м2 | 417.64
7.1.7.1. | Праймер битумный Технониколь №1 или аналог | л | 146.17 | Материал подрядчика
7.1.8. | Устройство наплавляемой гидроизоляции 2 слоя | м2 | 373.2
7.1.8.1. | "Унифлекс ЭКП" | м2 | 432.91 | Материал подрядчика
7.1.8.2. | "Унифлекс ТПП" | м2 | 425.45 | Материал подрядчика
7.1.8.3. | Пропан | кг | 223.92 | Материал подрядчика
7.1.9. | Устройство примыканий наплавляемой гидроизоляции в 2 слоя | м/п | 148.14
7.1.9.1. | "Унифлекс ЭКП" | м2 | 85.92 | Материал подрядчика
7.1.9.2. | "Унифлекс ТПП" | м2 | 67.55 | Материал подрядчика
7.1.9.3. | Слой усиления "Унифлекс ТПП" | м2 | 42.22 | Материал подрядчика
7.1.9.4. | Пропан | кг | 88.88 | Материал подрядчика
7.1.9.5. | Рейка краевая алюминиевая ТЕХНОНИКОЛЬ 4.8х50 | м | 152.58 | Материал подрядчика
7.1.9.6. | Распорный дюбель (5 шт/1 м) | шт | 741 | Материал подрядчика
7.1.9.7. | Мастика герметизирующая Технониколь №71 600мл | шт | 22 | Материал подрядчика
7.1.10. | Установка водоприемных воронок | шт | 2
7.1.10.1. | Кровельная воронка HL61,1 с битумным полотном и подогревом (10-30Вт/230В), с листвоуловителем, с теплоизоляцией и обжимным фланцем | шт | 2 | Материал подрядчика
7.1.11. | Установка аэраторов | шт | 3
7.1.11.1. | Аэратор кровельный Технониколь | шт | 3 | Материал подрядчика
7.1.12. | Герметизация примыкания к фановым трубам | шт | 12
7.1.12.1. | Мастика герметизирующая Технониколь №71 600мл | шт | 2 | Материал подрядчика
7.1.12.2. | Обжимной хомут из оцинкованной стали /Держатель для трубы D150 | шт | 12 | Материал подрядчика
7.1.12.3. | Фасонная деталь из ЭПДМ-резины | шт | 12 | Материал подрядчика
7.1.13. | Герметизация примыкания к металлическим трубам (гусак-проходка) | шт | 3
7.1.13.1. | Обжимной металлический хомут | шт | 3 | Материал подрядчика
7.1.13.2. | Фасонная деталь из ЭПДМ-резины | шт | 3 | Материал подрядчика
7.1.13.3. | Мастика герметизирующая ТЕХНОНИКОЛЬ №71 | шт | 1 | Материал подрядчика
7.1.14. | Устройство фартуков парапета | м/п | 66
7.1.14.1. | Распорный дюбель (5 шт/1 м) | шт | 330 | Материал подрядчика
7.1.14.2. | Фартук из оцинкованной кровельной стали Б-ПН-НО-0,5х965 L=м.п. ГОСТ 19904-90/ОН-КР-1 ГОСТ 14918-2020, (Ф-2) | м/п | 72.6 | Материал подрядчика
7.1.14.3. | Кровельный костыль, шаг 600 мм. | шт | 110 | Материал подрядчика
7.1.15. | Устройство отлива покрытия | м/п | 18.5
7.1.15.1. | Отлив из оцинкованной стали с полимерным покрытием δ=0,5мм, шириной 210мм (От-10) | м | 20.35 | Материал подрядчика
7.1.15.2. | Распорный дюбель (5 шт/1 м) | шт | 93 | Материал подрядчика
7.1.15.3. | Раствор цементно-песчаный М150 | м3 | 0.05 | Материал подрядчика
7.2. | Раздел 2. Вентшахты
7.2.1. | Комплекс работ по устройству переходов прямоугольно-треугольного сечения из оцинкованной стали (длина одной из сторон до 1600 мм) | шт | 3
7.2.1.1. | Металлический зонт (ВШ-1 730х1060мм) | шт | 3 | Материал подрядчика
7.2.2. | Комплекс работ по устройству переходов прямоугольно-треугольного сечения из оцинкованной стали (длина одной из сторон до 1600 мм) | шт | 6
7.2.2.1. | Металлический зонт (ВШ-2 730х1170мм) | шт | 6 | Материал подрядчика
7.2.3. | Комплекс работ по устройству переходов прямоугольно-треугольного сечения из оцинкованной стали (длина одной из сторон до 1600 мм) | шт | 3
7.2.3.1. | Металлический зонт (ВШ-3 730х1250мм) | шт | 3 | Материал подрядчика
7.2.4. | Комплекс работ по устройству переходов прямоугольно-треугольного сечения из оцинкованной стали (длина одной из сторон до 2200 мм) | шт | 1
7.2.4.1. | Металлический зонт (ВШ-4 730х1810мм) | шт | 1 | Материал подрядчика
7.3. | Раздел 3. Кровля Тип 2
7.3.1. | Укладка пароизоляции с учётом примыкания на 100мм | м2 | 11.37
7.3.1.1. | "Технобарьер ТПП" или аналог | м2 | 13.08 | Материал подрядчика
7.3.2. | Устройство утепления 100мм | м2 | 10.5
7.3.2.1. | Экструзионный пенополистирол Технониколь Carbon Prof или аналог | м3 | 1.16 | Материал подрядчика
7.3.3. | Устройство слоя пароизоляции | м2 | 10.5
7.3.3.1. | Пароизоляционная пленка 200 мкн | м2 | 12.08 | Материал подрядчика
7.3.4. | Устройство цементно-песчаной стяжки М 150 армированная сеткой 3 Вр1 с ячейкой 200х200 - толщ. от 50 мм до 100 мм | м2 | 10.5
7.3.4.1. | Раствор цементно-песчаный М150 | м3 | 0.82 | Материал подрядчика
7.3.4.2. | Сетка 3 Вр1 с ячейкой 200х200 | м2 | 12.6 | Материал подрядчика
7.3.5. | Устройство галтели из цементно-песчаной стяжки М 150 , 100х100 мм | м/п | 8.7
7.3.5.1. | Раствор цементно-песчаный М150 | м3 | 0.04 | Материал подрядчика
7.3.6. | Огрунтовка поверхности ж/б плиты битумным праймером с учётом примыканий на 300мм | м2 | 13.11
7.3.6.1. | Праймер битумный Технониколь №1 или аналог | л | 4.59 | Материал подрядчика
7.3.7. | Устройство наплавляемой гидроизоляции 2 слоя | м2 | 10.5
7.3.7.1. | "Унифлекс ЭКП" | м2 | 12.18 | Материал подрядчика
7.3.7.2. | "Унифлекс ТПП" | м2 | 11.97 | Материал подрядчика
7.3.7.3. | Пропан | кг | 6.3 | Материал подрядчика
7.3.8. | Устройство примыканий наплавляемой гидроизоляции в 2 слоя | м/п | 8.7
7.3.8.1. | "Унифлекс ЭКП" | м2 | 5.05 | Материал подрядчика
7.3.8.2. | "Унифлекс ТПП" | м2 | 3.97 | Материал подрядчика
7.3.8.3. | Слой усиления "Унифлекс ТПП" | м2 | 2.48 | Материал подрядчика
7.3.8.4. | Пропан | кг | 5.22 | Материал подрядчика
7.3.8.5. | Рейка краевая алюминиевая ТЕХНОНИКОЛЬ 4.8х50 | м | 8.96 | Материал подрядчика
7.3.8.6. | Распорный дюбель (5 шт/1 м) | шт | 44 | Материал подрядчика
7.3.8.7. | Мастика герметизирующая Технониколь №71 600мл | шт | 1 | Материал подрядчика
7.3.9. | Устройство фартуков парапета | м/п | 7.3
7.3.9.1. | Распорный дюбель (5 шт/1 м) | шт | 37 | Материал подрядчика
7.3.9.2. | Фартук из оцинкованной кровельной стали Б-ПН-НО-0,5х785 L=м.п. ГОСТ 19904-90/ОН-КР-1 ГОСТ 14918-2020, (Ф-3) | м | 8.03 | Материал подрядчика
7.3.9.3. | Кровельный костыль, шаг 600 мм. | шт | 12 | Материал подрядчика
7.3.9.4. | Раствор цементно-песчаный М150 | м3 | 0.04 | Материал подрядчика
7.3.10. | Устройство отлива покрытия | м/п | 14.7
7.3.10.1. | Отлив из оцинкованной стали с полимерным покрытием δ=0,5мм, шириной 210мм (От-8) | м | 16.17 | Материал подрядчика
7.3.10.2. | Распорный дюбель (5 шт/1 м) | шт | 74 | Материал подрядчика
7.3.11. | Устройство отлива проёма | м/п | 0.7
7.3.11.1. | Отлив из оцинкованной стали с полимерным покрытием δ=0,5мм, шириной 700мм (От-6) | м | 0.77 | Материал подрядчика
7.3.11.2. | Распорный дюбель (5 шт/1 м) | шт | 4 | Материал подрядчика