## Worksheet
Ведомость объемов работ к тендеру №30
ЭТО НЕ ОФЕРТА И НЕ КП, ЗАПОЛНЯТЬ ЕЕ НЕ НУЖНО. ЭТО ВЕДОМОСТЬ ОБЪЕМОВ РАБОТ, ИСПОЛЬЗУЙТЕ ЕЕ ДЛЯ ВАШИХ РАСЧЕТОВ
ЖК "НК" Литер 38 ВК (врем. № 987-СМР-Т)
№ п/п | Виды работ | Ед. изм. | Кол-во | Примечание
. | Литер 38 Этап 11 Народные кварталы
1 | Комплекс работ по устройству сетей ВК
1.1. | Раздел 1. Система В1, Т3, Т4 (хозяйственно-питьевой водопровод) выше отм. 0,000. Литер 38. Тип 4г. | компл. | 1 | Материал подрядчика
1.1.1. | Труба полипропиленовая PN 20 ∅20 мм HEISSKRAFT | м | 21 | Материал подрядчика
1.1.2. | Труба полипропиленовая PN 20 ∅25 мм HEISSKRAFT | м | 1 | Материал подрядчика
1.1.3. | Труба полипропиленовая PN 20 ∅40 мм HEISSKRAFT | м | 35 | Материал подрядчика
1.1.4. | Труба полипропиленовая PN 20 ∅50 мм HEISSKRAFT | м | 52 | Материал подрядчика
1.1.5. | Труба полипропиленовая PN 20 ∅63 мм HEISSKRAFT | м | 96 | Материал подрядчика
1.1.6. | Труба полипропиленовая армированная стекловолокном PN 20 ∅20 мм HEISSKRAFT | м | 20 | Материал подрядчика
1.1.7. | Труба полипропиленовая армированная стекловолокном PN 20 ∅25 мм HEISSKRAFT | м | 178 | Материал подрядчика
1.1.8. | Труба полипропиленовая армированная стекловолокном PN 20 ∅32 мм HEISSKRAFT | м | 32 | Материал подрядчика
1.1.9. | Труба полипропиленовая армированная стекловолокном PN 20 ∅40 мм HEISSKRAFT | м | 51 | Материал подрядчика
1.1.10. | Труба полипропиленовая армированная стекловолокном PN 20 ∅50 мм HEISSKRAFT | м | 97 | Материал подрядчика
1.1.11. | Труба из сшитого полиэтилена PE-Xа ∅20х2,8мм | м | 5856 | Материал подрядчика
1.1.12. | Труба гофрированная для труб Ø20мм | м | 5856 | Материал подрядчика
1.1.13. | Теплоизоляция 22 (толщиной 9 мм) Energoflex | м | 21 | Материал подрядчика
1.1.14. | Теплоизоляция 27 (толщиной 9 мм) Energoflex | м | 1 | Материал подрядчика
1.1.15. | Теплоизоляция 42 (толщиной 9 мм) Energoflex | м | 35 | Материал подрядчика
1.1.16. | Теплоизоляция 54 (толщиной 9 мм) Energoflex | м | 52 | Материал подрядчика
1.1.17. | Теплоизоляция 64 (толщиной 9 мм) Energoflex | м | 96 | Материал подрядчика
1.1.18. | Теплоизоляция 22 (толщиной 13 мм) Energoflex | м | 20 | Материал подрядчика
1.1.19. | Теплоизоляция 28 (толщиной 13 мм) Energoflex | м | 178 | Материал подрядчика
1.1.20. | Теплоизоляция 35 (толщиной 13 мм) Energoflex | м | 32 | Материал подрядчика
1.1.21. | Теплоизоляция 42 (толщиной 13 мм) Energoflex | м | 51 | Материал подрядчика
1.1.22. | Теплоизоляция 54 (толщиной 13 мм) Energoflex | м | 97 | Материал подрядчика
1.1.23. | Угольник PPR 90° ∅20 мм HEISSKRAFT | шт | 63 | Материал подрядчика
1.1.24. | Угольник PPR 90° ∅25 мм HEISSKRAFT | шт | 4 | Материал подрядчика
1.1.25. | Тройник PPR ∅20 HEISSKRAFT | шт | 3 | Материал подрядчика
1.1.26. | Тройник PPR ∅25 HEISSKRAFT | шт | 4 | Материал подрядчика
1.1.27. | Тройник PPR ∅32 HEISSKRAFT | шт | 8 | Материал подрядчика
1.1.28. | Тройник PPR ∅40 HEISSKRAFT | шт | 8 | Материал подрядчика
1.1.29. | Тройник переходной PPR ∅40-32-40 HEISSKRAFT | шт | 16 | Материал подрядчика
1.1.30. | Тройник переходной PPR ∅50-32-50 HEISSKRAFT | шт | 10 | Материал подрядчика
1.1.31. | Тройник переходной PPR ∅50-40-50 HEISSKRAFT | шт | 16 | Материал подрядчика
1.1.32. | Тройник переходной PPR ∅63-40-63 HEISSKRAFT | шт | 10 | Материал подрядчика
1.1.33. | Тройник пресс ∅20 | шт | 306 | Материал подрядчика
1.1.34. | Переход пресс ∅20х16 | шт | 306 | Материал подрядчика
1.1.35. | Муфта PPR переход 32х25 HEISSKRAFT | шт | 4 | Материал подрядчика
1.1.36. | Муфта PPR переход 40х25 HEISSKRAFT | шт | 4 | Материал подрядчика
1.1.37. | Муфта PPR переход 40х32 HEISSKRAFT | шт | 4 | Материал подрядчика
1.1.38. | Муфта PPR переход 50х40 HEISSKRAFT | шт | 4 | Материал подрядчика
1.1.39. | Муфта PPR переход 63х50 HEISSKRAFT | шт | 4 | Материал подрядчика
1.1.40. | Муфта PPR переход 50х40 HEISSKRAFT | шт | 4 | Материал подрядчика
1.1.41. | Кран шаровой полнопроходной Ду15 вр/вр Rp 1/2" | шт | 612 | Материал подрядчика
1.1.42. | Соединитель пресс 16х1/2" НР | шт | 612
1.1.43. | Коллектор поэтажный системы В1 на 4 выхода: | компл. | 17 | Материал подрядчика
1.1.44. | -Коллектор поэтажный из нержавеющей стали Ду32 L=400мм на 4 выхода 1/2"НР | шт | 17 | Материал подрядчика
1.1.45. | -Кран шаровой полнопроходной Ду15 вр/вр Rp 1/2" | шт | 68 | Материал заказчика
1.1.46. | -Счетчик воды универсальный 1/2"НР Карат-140-М-15-И-А | шт | 68 | Материал подрядчика
1.1.47. | -Содинитель пресс 20х1/2" НР | шт | 68 | Материал подрядчика
1.1.48. | -Шаровый кран со сгоном 1 1/4" | шт | 1 | Материал подрядчика
1.1.49. | -Фильтр косой 1 1/4" | шт | 17 | Материал подрядчика
1.1.50. | -Муфта PPR 40х1 1/4"НР | шт | 17 | Материал подрядчика
1.1.51. | -Нипель 1 1/4" | шт | 17 | Материал подрядчика
1.1.52. | -Обратный клапан 1/2" | шт | 68
1.1.53. | Коллектор поэтажный системы В1 на 6 выходов: | компл. | 17 | Материал подрядчика
1.1.54. | -Коллектор поэтажный из нержавеющей стали Ду32 L=600мм на 6 выходов 1/2"НР | шт | 17 | Материал подрядчика
1.1.55. | -Кран шаровой полнопроходной Ду15 вр/вр Rp 1/2" | шт | 102 | Материал заказчика
1.1.56. | -Счетчик воды универсальный 1/2"НР Карат-140-М-15-И-А | шт | 102 | Материал подрядчика
1.1.57. | -Содинитель пресс 20х1/2" НР | шт | 102 | Материал подрядчика
1.1.58. | -Шаровый кран со сгоном 1 1/4" | шт | 17 | Материал подрядчика
1.1.59. | -Фильтр косой 1 1/4" | шт | 17 | Материал подрядчика
1.1.60. | -Муфта PPR 40х1 1/4"НР | шт | 17 | Материал подрядчика
1.1.61. | -Нипель 1 1/4" | шт | 17 | Материал подрядчика
1.1.62. | -Обратный клапан 1/2" | шт | 102
1.1.63. | Коллектор поэтажный системы Т3 на 4 выхода: | компл. | 17 | Материал подрядчика
1.1.64. | -Коллектор поэтажный из нержавеющей стали Ду32 L=400мм на 4 выхода 1/2"НР | шт | 17 | Материал подрядчика
1.1.65. | -Кран шаровой полнопроходной Ду15 вр/вр Rp 1/2" | шт | 68 | Материал заказчика
1.1.66. | -Счетчик воды универсальный 1/2"НР Карат-140-М-15-И-А | шт | 68 | Материал подрядчика
1.1.67. | -Содинитель пресс 20х1/2" НР | шт | 68 | Материал подрядчика
1.1.68. | -Шаровый кран со сгоном 1 1/4" | шт | 17 | Материал подрядчика
1.1.69. | -Фильтр косой 1 1/4" | шт | 17 | Материал подрядчика
1.1.70. | -Обратный клапан 1 1/4" | шт | 17 | Материал подрядчика
1.1.71. | -Муфта PPR 32х1 1/4"НР | шт | 17 | Материал подрядчика
1.1.72. | -Нипель 1 1/4" | шт | 17 | Материал подрядчика
1.1.73. | -Обратный клапан 1/2" | шт | 68
1.1.74. | Коллектор поэтажный системы Т3 на 6 выходов: | компл. | 17 | Материал подрядчика
1.1.75. | -Коллектор поэтажный из нержавеющей стали Ду32 L=600мм на 6 выходов 1/2"НР | шт | 17 | Материал подрядчика
1.1.76. | -Кран шаровой полнопроходной Ду15 вр/вр Rp 1/2" | шт | 102 | Материал заказчика
1.1.77. | -Счетчик воды универсальный 1/2"НР Карат-140-М-15-И-А | шт | 102 | Материал подрядчика
1.1.78. | -Содинитель пресс 20х1/2" НР | шт | 102 | Материал подрядчика
1.1.79. | -Шаровый кран со сгоном 1 1/4" | шт | 17 | Материал подрядчика
1.1.80. | -Фильтр косой 1 1/4" | шт | 17 | Материал подрядчика
1.1.81. | -Обратный клапан 1 1/4" | шт | 17 | Материал подрядчика
1.1.82. | -Муфта PPR 32х1 1/4"НР | шт | 17 | Материал подрядчика
1.1.83. | -Нипель 1 1/4" | шт | 17 | Материал подрядчика
1.1.84. | -Обратный клапан 1/2" | шт | 102 | Материал подрядчика
1.1.85. | Регулятор давления 1" | шт | 20 | Материал подрядчика
1.1.86. | Регулятор давления 1 1/4" | шт | 20 | Материал подрядчика
1.1.87. | Ниппель 1" VALTEC | шт | 20 | Материал подрядчика
1.1.88. | Ниппель 1 1/4" VALTEC | шт | 20 | Материал подрядчика
1.1.89. | Компенсатор PPR "Козлова" ∅25 TEBO | шт | 14 | Материал подрядчика
1.1.90. | Компенсатор PPR "Козлова" ∅40 TEBO | шт | 8 | Материал подрядчика
1.1.91. | Компенсатор PPR "Козлова" ∅50 TEBO | шт | 6 | Материал подрядчика
1.1.92. | Воздухоотводчик автоматический DN 15, нр 1/2" | шт | 8 | Материал подрядчика
1.1.93. | Шаровый кран 1/2" для воздухоотводчика | шт | 8 | Материал подрядчика
1.1.94. | Муфта PPR 25х1/2"НР HEISSKRAFT | шт | 8 | Материал заказчика
1.1.95. | Счетчик воды универсальный 1/2"НР Карат-140-М-15-И-А | шт | 12 | Материал подрядчика
1.1.96. | Муфта PPR 20х1/2"НР HEISSKRAFT | шт | 12 | Материал подрядчика
1.1.97. | Кран шаровой полнопроходной Ду15 вр/нар Rp 1/2" | шт | 12 | Материал подрядчика
1.1.98. | Фильтр сетчатый FSY-T, DN 15, PN 16, вр Rp 1/2", Тмакс=110 С, латунь HEISSKRAFT | шт | 12 | Материал подрядчика
1.1.99. | Редуктор давления поршневой Ду15 вр/вр Rp 1/2" VALTEC | шт | 12 | Материал подрядчика
1.1.100. | Обратный клапан 1/2" ВР | шт | 12 | Материал подрядчика
1.1.101. | Ниппель 1/2" VALTEC | шт | 12 | Материал подрядчика
1.1.102. | Хомут металлический с шурупом ∅20 HEISSKRAFT | шт | 14 | Материал подрядчика
1.1.103. | Хомут металлический с шурупом ∅25 HEISSKRAFT | шт | 118 | Материал подрядчика
1.1.104. | Хомут металлический с шурупом ∅32 HEISSKRAFT | шт | 16 | Материал подрядчика
1.1.105. | Хомут металлический с шурупом ∅40 HEISSKRAFT | шт | 35 | Материал подрядчика
1.1.106. | Хомут металлический с шурупом ∅50 HEISSKRAFT | шт | 60 | Материал подрядчика
1.1.107. | Хомут металлический с шурупом ∅63 HEISSKRAFT | шт | 39 | Материал подрядчика
1.1.108. | Гильза из ВГП по ГОСТ 3262-75 ф28х1,5мм L=0,4 | шт | 54 | Материал подрядчика
1.1.109. | Гильза из ВГП по ГОСТ 3262-75 ф40х3,0мм L=0,4 | шт | 8 | Материал подрядчика
1.1.110. | Гильза из стальных труб по ГОСТ 10704-91 ф48х3,5мм L=0,4 | шт | 24 | Материал подрядчика
1.1.111. | Гильза из стальных труб по ГОСТ 10704-91 ф57х3,5мм L=0,4 | шт | 46 | Материал подрядчика
1.1.112. | Гильза из стальных труб по ГОСТ 10704-91 ф76х3,5мм L=0,4 | шт | 30 | Материал подрядчика
1.1.113. | Противопожарная лента HiltiCP 646 L=10м | шт | 4 | Материал подрядчика
1.1.114. | Кран шаровой полнопроходной Ду15 вр/вр Rp 1/2" для УВП | шт | 170 | Материал подрядчика
1.1.115. | Устройство внутриквартирного пожаротушения 19 мм УВП 15 | шт | 170 | Материал подрядчика
1.1.116. | Тройник пресс Ø20 | шт | 170 | Материал подрядчика
1.1.117. | Муфта PPR Ø25 HEISSKRAFT | шт | 8 | Материал подрядчика
1.1.118. | Муфта PPR Ø32 HEISSKRAFT | шт | 24 | Материал подрядчика
1.1.119. | Муфта PPR Ø40 HEISSKRAFT | шт | 46 | Материал подрядчика
1.1.120. | Муфта PPR Ø50 HEISSKRAFT | шт | 30 | Материал подрядчика
1.1.121. | Колено двойное настенное 90 комб. с 20x1/2"ВР | шт | 3 | Материал подрядчика
1.1.122. | Колено настенное 90 комб. 20x1/2"ВР | шт | 1 | Материал подрядчика
1.2. | Раздел 2. Система В2 (противопожарный водопровод) выше отм. 0,000. Литер 38. Тип 4г. | компл. | 1 | Материал подрядчика
1.2.1. | Труба стальная электросварная прямошовная ∅57х3.5 мм | м | 260 | Материал подрядчика
1.2.2. | Отвод 90° стальной приварной ∅57 | шт | 4 | Материал подрядчика
1.2.3. | Тройник стальной приварной ∅57 | шт | 72 | Материал подрядчика
1.2.4. | Кран шаровой полнопроходной Ду50 вр/вр Rp 2" | шт | 2 | Материал подрядчика
1.2.5. | Сгон разъемный 2" | шт | 2 | Материал подрядчика
1.2.6. | Кран пожарный ∅50мм: | компл. | 35 | Материал подрядчика
1.2.7. | -Клапан пожарный латунный угловой 125° D50 (ВН) КПЛ-50-1 с муфтовым и цапковым присоединительными концами | шт | 35 | Материал подрядчика
1.2.8. | -Клапан пожарный латунный прямоточный D50 (ВН) КПЛП-50 (15Б3р) с муфтовым и цапковым присоединительными концами | шт | 35 | Материал подрядчика
1.2.9. | -Головка соединительная рукавная ГР-50 | шт | 70 | Материал подрядчика
1.2.10. | -Головка соединительная муфтавая ГМ-50 | шт | 70 | Материал подрядчика
1.2.11. | -Рукав пожарный напорный льняной нормальной прочности ∅ 51, длиной 20 м ТУ17-РСФСР-40-10257-82 | шт | 70 | Материал подрядчика
1.2.12. | -Ручной ствол РС-50.01 диаметр спрыска - 16 мм | шт | 70 | Материал подрядчика
1.2.13. | -Шкаф для пожарного крана металлический встраиваемый белого цвета ШПК-320-21 ВЗБ НПО Пульс | шт | 35
1.2.14. | Кронштейн стальной с резиновым уплотнением 2" (57-61мм) Heisskraft | шт | 260 | Материал подрядчика
1.2.15. | Покраска грунтовкой ФЛ-03К металлических труб | м2 | 46.5
1.2.16. | грунтовка ФЛ-03К | кг | 5.58 | Материал подрядчика
1.2.17. | Покраска краской за 2 раза БТ-177 металлических труб | м2 | 93 | Материал подрядчика
1.2.18. | краска БТ-177 | кг | 16.74 | Материал подрядчика
1.3. | Раздел 3. Система К1, К1.1 (бытовая канализация) выше отм. 0,000. Литер 38. Тип 4г. | компл. | 1 | Материал подрядчика
1.3.1. | Труба полипропиленовая PP Ø110 SINIKON | м | 1057 | Материал подрядчика
1.3.2. | Труба полипропиленовая PP Ø50 SINIKON | м | 36 | Материал подрядчика
1.3.3. | Тройник PР угол 45° Ø110 SINIKON | шт | 175 | Материал подрядчика
1.3.4. | Тройник PР угол 45° Ø110хØ50 SINIKON | шт | 68 | Материал подрядчика
1.3.5. | Отвод PР угол 45° Ø50 SINIKON | шт | 14 | Материал подрядчика
1.3.6. | Отвод PР угол 45° Ø110 SINIKON | шт | 3 | Материал подрядчика
1.3.7. | Крестовина одноплоскостная PP угол 67° Ø110хØ110хØ50 | шт | 52 | Материал подрядчика
1.3.8. | Крестовина двухплоскостная PP угол 67° Ø110хØ110хØ50 | шт | 19 | Материал подрядчика
1.3.9. | Крестовина одноплоскостная PP угол 67° Ø110хØ50хØ50 | шт | 18 | Материал подрядчика
1.3.10. | Заглушка PР Ø110 SINIKON | шт | 159 | Материал подрядчика
1.3.11. | Заглушка PР Ø50 SINIKON | шт | 224 | Материал подрядчика
1.3.12. | Ревизия PР Дн 110 SINIKON | шт | 126 | Материал подрядчика
1.3.13. | Муфта противопожарная Феникс МПП-110 El-180 SINIKON | шт | 348 | Материал подрядчика
1.3.14. | Аэратор канализационный D110 SINIKON | шт | 6 | Материал подрядчика
1.3.15. | Кронштейн стальной с резиновым уплотнением 4" (108-116мм) с шурупом SINIKON | шт | 265 | Материал подрядчика
1.3.16. | Раковина со смесителем и сифоном | шт | 2 | Материал подрядчика
1.3.17. | Унитаз с гибким шлангом и гофротрубой для подключения | шт | 1 | Материал подрядчика
1.3.18. | Душевой поддон со смесителем и сифоном | шт | 1 | Материал подрядчика
1.3.19. | Изоляция минераловатными цилиндрами из негорючего утеплителя б=30 мм с фольгированным покрытием для труб ∅110 ЭКОРОЛЛ или аналог | м | 115 | Материал подрядчика
1.4. | Раздел 4. Система К2 (дождевая канализация) выше отм. 0,000. Литер 38. Тип 4г. | компл. | 1 | Материал подрядчика
1.4.1. | Труба ПЭ100 SDR17 (PN10) - ∅110х6,6мм техническая | м | 182 | Материал подрядчика
1.4.2. | Тройник 90° ∅110 мм ПЭ100 SDR17 ООО "Полипластик-Юг" | шт | 6 | Материал подрядчика
1.4.3. | Втулка под фланец ∅110 мм ПЭ100 SDR17 ООО "Полипластик-Юг" | шт | 6 | Материал подрядчика
1.4.4. | Фланец с покрытием ПП SDR17 для полиэтиленовых труб ∅110 ООО "Полипластик-Юг" | шт | 6 | Материал подрядчика
1.4.5. | Заглушка стальная фланцевая Ду100 | шт | 6 | Материал подрядчика
1.4.6. | Патрубок компенсационный ПП D 110 учетверенный SINIKON | шт | 3 | Материал подрядчика
1.4.7. | Кровельная воронка DN110 с битумным полотном и подогревом (10-30Вт/230В) SINIKON | шт | 3 | Материал подрядчика
1.4.8. | Муфта противопожарная Феникс МПП-110 El-180 SINIKON | шт | 57 | Материал подрядчика
1.4.9. | Кронштейн стальной с резиновым уплотнением 4" (108-116мм) с шурупом SINIKON | шт | 46 | Материал подрядчика
1.4.10. | Изоляция минераловатными цилиндрами из негорючего утеплителя б=30 мм с фольгированным покрытием для труб ∅110 ЭКОРОЛЛ или аналог | м | 19 | Материал подрядчика
1.5. | Раздел 5. Система К4 (Дренажная канализация кондиционеров) выше отм. 0,000. Литер 38. Тип 4г. | компл. | 1 | Материал подрядчика
1.5.1. | Труба полипропиленовая PN 20 ∅32мм HEISSKRAFT | м | 857 | Материал подрядчика
1.5.2. | Угольник PPR 45° ∅32 HEISSKRAFT | шт | 276 | Материал подрядчика
1.5.3. | Тройник PPR ∅32 HEISSKRAFT | шт | 252 | Материал подрядчика
1.5.4. | Заглушка PPR ∅32 SINIKON | шт | 252 | Материал подрядчика
1.5.5. | Кронштейн стальной с резиновым уплотнением 1" (32-36мм) с шурупом SINIKON | шт | 428 | Материал подрядчика
1.5.6. | Изоляция минераловатными цилиндрами из негорючего утеплителя б=30 мм с фольгированным покрытием для труб ∅110 ЭКОРОЛЛ или аналог | м | 91 | Материал подрядчика
1.5.7. | Противопожарная лента HiltiCP 646, предел огнестойкости 180мин Hilti или аналог | м | 25.2 | Материал подрядчика
1.6. | Раздел 6. Система В1, Т3, Т4 (хозяйственно-питьевой водопровод) ниже отм. 0,000. Литер 38. Тип 4г | компл. | 1 | Материал подрядчика
1.6.1. | Труба стальная водогазопроводная оцинкованная Ц-∅21,3х2,8мм ГОСТ 3262-75 | м | 102 | Материал подрядчика
1.6.2. | Труба стальная водогазопроводная оцинкованная Ц-∅26,8х2,8 мм ГОСТ 3262-75 | м | 19 | Материал подрядчика
1.6.3. | Труба стальная водогазопроводная оцинкованная Ц-∅33,5х3,2 мм ГОСТ 3262-75 | м | 3 | Материал подрядчика
1.6.4. | Труба стальная водогазопроводная оцинкованная Ц-∅48х3,5 мм ГОСТ 3262-75 | м | 73 | Материал подрядчика
1.6.5. | Труба стальная электросварная прямошовная оцинкованная ∅57х3,5мм, ГОСТ 10704-91 | м | 78 | Материал подрядчика
1.6.6. | Изоляция минераловатными цилиндрами б=20 мм с алюминиевым покрытием для труб ∅21,3х2,8 мм | м | 102 | Материал подрядчика
1.6.7. | Изоляция минераловатными цилиндрами б=20 мм с алюминиевым покрытием для труб ∅26,8х2,8мм | м | 19 | Материал подрядчика
1.6.8. | Изоляция минераловатными цилиндрами б=20 мм с алюминиевым покрытием для труб ∅33,5х3,2мм | м | 3 | Материал подрядчика
1.6.9. | Изоляция минераловатными цилиндрами б=20 мм с алюминиевым покрытием для труб ∅48х3,5 мм | м | 73 | Материал подрядчика
1.6.10. | Изоляция минераловатными цилиндрами б=20 мм с алюминиевым покрытием для труб ∅57х3,5 мм | м | 78 | Материал подрядчика
1.6.11. | Угольник 45° оцинкованный 1/2", ГОСТ 8946-75 | шт | 4 | Материал подрядчика
1.6.12. | Угольник 90° оцинкованный 1/2", ГОСТ 8946-75 | шт | 38 | Материал подрядчика
1.6.13. | Угольник 90° оцинкованный 3/4", ГОСТ 8946-75 | шт | 5 | Материал подрядчика
1.6.14. | Угольник 90° оцинкованный 1", ГОСТ 8946-75 | шт | 1 | Материал подрядчика
1.6.15. | Угольник 90° оцинкованный 1 1/2", ГОСТ 8946-75 | шт | 10 | Материал подрядчика
1.6.16. | Угольник 90° оцинкованный 2", ГОСТ 8946-75 | шт | 14 | Материал подрядчика
1.6.17. | Тройник прямой оцинкованный 1/2" ГОСТ 8948-75 | шт | 5 | Материал подрядчика
1.6.18. | Тройник прямой оцинкованный 3/4" х 1/2" ГОСТ 8948-75 | шт | 2 | Материал подрядчика
1.6.19. | Тройник прямой оцинкованный 3/4" ГОСТ 8948-75 | шт | 2 | Материал подрядчика
1.6.20. | Тройник прямой оцинкованный 1" х 1/2" ГОСТ 8948-75 | шт | 2 | Материал подрядчика
1.6.21. | Тройник прямой оцинкованный 1 1/2" ГОСТ 8948-75 | шт | 6 | Материал подрядчика
1.6.22. | Тройник прямой оцинкованный 1 1/2" х 3/4" ГОСТ 8948-75 | шт | 1 | Материал подрядчика
1.6.23. | Тройник прямой оцинкованный 1 1/2" х 1/2" ГОСТ 8948-75 | шт | 5 | Материал подрядчика
1.6.24. | Тройник прямой оцинкованный 2" х 1/2" ГОСТ 8948-75 | шт | 5 | Материал подрядчика
1.6.25. | Тройник прямой оцинкованный 2" х 3/4" ГОСТ 8948-75 | шт | 1 | Материал подрядчика
1.6.26. | Тройник прямой оцинкованный 2" х 1" ГОСТ 8948-75 | шт | 1 | Материал подрядчика
1.6.27. | Тройник прямой оцинкованный 2" ГОСТ 8948-75 | шт | 7 | Материал подрядчика
1.6.28. | Муфта оцинкованная переходная 3/4" х 1/2" ГОСТ 8954-75 | шт | 2 | Материал подрядчика
1.6.29. | Муфта оцинкованная переходная 1" х 3/4" ГОСТ 8954-75 | шт | 1 | Материал подрядчика
1.6.30. | Муфта оцинкованная переходная 1 1/2" х 1/2" ГОСТ 8954-75 | шт | 4 | Материал подрядчика
1.6.31. | Муфта оцинкованная переходная 2" х 1/2" ГОСТ 8954-75 | шт | 4 | Материал подрядчика
1.6.32. | Муфта оцинкованная переходная 2" х 1 1/2" ГОСТ 8954-75 | шт | 1 | Материал подрядчика
1.6.33. | Узел Г. Соединение системы стояков | компл. | 2 | Материал подрядчика
1.6.34. | -Муфта PPR 63х2"ВР со сгоном | шт | 2 | Материал подрядчика
1.6.35. | -Муфта PPR 50х1 1/4"ВР со сгоном | шт | 2 | Материал подрядчика
1.6.36. | -Муфта PPR 25х 1/2"ВР со сгоном | шт | 2 | Материал подрядчика
1.6.37. | Узел В. Устройство дренажных кранов системы стояков | компл. | 2 | Материал подрядчика
1.6.38. | -Кран шаровой полнопроходной со сгоном Ду15 вр/вр Rp 1/2" | шт | 2 | Материал подрядчика
1.6.39. | -Кран шаровой полнопроходной со сгоном Ду40 вр/вр Rp 1 1/2" | шт | 2 | Материал подрядчика
1.6.40. | -Кран шаровой полнопроходной со сгоном Ду50 вр/вр Rp 2" | шт | 2 | Материал подрядчика
1.6.41. | -Клапан запорно-регулировочный Ду15 вр/вр Rp 1/2" VALTEC | шт | 2 | Материал подрядчика
1.6.42. | -Кран шаровой дренажный Ду15 вр/вр Rp 1/2" | шт | 6 | Материал подрядчика
1.6.43. | Узел Л. Кран поливочный в нише: | компл. | 2 | Материал подрядчика
1.6.44. | -вентиль запорный муфтовый Ду20 Ру=16кгс/см2 | шт | 2 | Материал подрядчика
1.6.45. | -рукав резиновый напорный с текстильным каркасом тип II Pрасч=6,3кгс/см2 L=30,0м | шт | 2 | Материал заказчика
1.6.46. | -быстросмыкающаяся полугайка (соединительная головка) ∅20 | шт | 2 | Материал подрядчика
1.6.47. | -Кран шаровой полнопроходной со сгоном Ду20 вр/вр Rp 3/4" | шт | 2 | Материал подрядчика
1.6.48. | -Фильтр сетчатый FSY-T, DN 20, PN 16, вр Rp 3/4", Тмакс=110 С, латунь HEISSKRAFT | шт | 2 | Материал подрядчика
1.6.49. | -Редуктор давления поршневой Ду20 вр/вр Rp 3/4" VALTEC | шт | 2 | Материал подрядчика
1.6.50. | -Кран шаровой дренажный Ду15 вр/вр Rp 1/2" | шт | 2 | Материал подрядчика
1.6.51. | -Счетчик воды универсальный 3/4"НР Карат-140-М-20-И-А | шт | 2 | Материал подрядчика
1.6.52. | Узел К. Устройство дренажных кранов системы стояков коммерческих помещений | компл. | 7 | Материал подрядчика
1.6.53. | -Кран шаровой полнопроходной со сгоном Ду15 вр/вр Rp 1/2" | шт | 14 | Материал подрядчика
1.6.54. | -Кран шаровой дренажный Ду15 вр/вр Rp 1/2" | шт | 14 | Материал подрядчика
1.6.55. | -Тройник прямой оцинкованный 1/2" | шт | 14 | Материал подрядчика
1.6.56. | Хомут металлический ∅15 со шпилькой М10х1.1 метра и забивной анкер HKD-S M10-40 | шт | 102 | Материал подрядчика
1.6.57. | Хомут металлический ∅20 со шпилькой М10х1.1 метра и забивной анкер HKD-S M10-40 | шт | 13 | Материал подрядчика
1.6.58. | Хомут металлический ∅25 со шпилькой М10х1.1 метра и забивной анкер HKD-S M10-40 | шт | 3 | Материал подрядчика
1.6.59. | Хомут металлический ∅40 со шпилькой М10х1.1 метра и забивной анкер HKD-S M10-40 | шт | 30 | Материал подрядчика
1.6.60. | Хомут металлический ∅50 со шпилькой М10х1.1 метра и забивной анкер HKD-S M10-40 | шт | 32 | Материал подрядчика
1.7. | Раздел 7. Система В2 (противопожарный водопровод) ниже отм. 0,000. Литер 38. Тип 4г. | компл. | 1 | Материал подрядчика
1.7.1. | Насос системы пожарных кранов жилой части Q=20,88м3/ч (5,8л/с); H=70,32м;эл. мощность - 7,5кВт; 1 раб. 1 рез. ANTARUS 2 MLV22-5/01/DS1-GPRS | компл. | 1 | Материал подрядчика
1.7.2. | Труба стальная электросварная прямошовная ∅57х3.5 мм | м | 16 | Материал подрядчика
1.7.3. | Труба стальная электросварная прямошовная ∅76х4.0 мм | м | 68 | Материал подрядчика
1.7.4. | Труба стальная электросварная прямошовная ∅89х4.0 мм | м | 56 | Материал подрядчика
1.7.5. | Отвод 90° стальной приварной ∅57 | шт | 6 | Материал подрядчика
1.7.6. | Отвод 90° стальной приварной ∅76 | шт | 14 | Материал подрядчика
1.7.7. | Отвод 90° стальной приварной ∅89 | шт | 25 | Материал подрядчика
1.7.8. | Тройник стальной приварной ∅89 | шт | 4 | Материал подрядчика
1.7.9. | Тройник стальной приварной ∅57 | шт | 4 | Материал подрядчика
1.7.10. | Тройник стальной приварной ∅76 | шт | 6 | Материал подрядчика
1.7.11. | Кран шаровой полнопроходной Ду50 вр/вр Rp 2" VALTEC | шт | 4 | Материал подрядчика
1.7.12. | Затвор дисковый поворотный DN 65, PN 16, EPDM HEISSKRAFT | шт | 3 | Материал подрядчика
1.7.13. | Затвор дисковый поворотный DN 80, PN 16, EPDM HEISSKRAFT | шт | 6 | Материал подрядчика
1.7.14. | Обратный клапан пружинный фланцевый NRC-F, DN80, PN 16, EPDM | шт | 6 | Материал подрядчика
1.7.15. | Компенсатор резиновый фланцевый VRC-F, DN80, PN 16, EPDM, с комплектом стержней | шт | 4 | Материал подрядчика
1.7.16. | Сгон разъемный 2" | шт | 4 | Материал подрядчика
1.7.17. | Кран шаровый 1/2" со сгоном | шт | 2 | Материал подрядчика
1.7.18. | Кран пожарный ∅50мм: | компл. | 2 | Материал подрядчика
1.7.19. | -Клапан пожарный латунный угловой 125° D50 (ВН) КПЛ-50-1 с муфтовым и цапковым присоединительными концами | шт | 2 | Материал подрядчика
1.7.20. | -Клапан пожарный латунный прямоточный D50 (ВН) КПЛП-50 (15Б3р) с муфтовым и цапковым присоединительными концами | шт | 2 | Материал подрядчика
1.7.21. | -Головка соединительная рукавная ГР-50 | шт | 4 | Материал подрядчика
1.7.22. | -Головка соединительная муфтавая ГМ-50 | шт | 4 | Материал подрядчика
1.7.23. | -Рукав пожарный напорный льняной нормальной прочности ∅ 51, длиной 20 м | шт | 4 | Материал подрядчика
1.7.24. | -Ручной ствол РС-50.01 диаметр спрыска - 16 мм | шт | 4 | Материал подрядчика
1.7.25. | -Шкаф для пожарного крана и одного огнетушителя металлический встраиваемый белого цвета в комплекте почтовые замки с универсальным ключом ШП-К-О-Пульс-315В3Б | шт | 4 | Материал подрядчика
1.7.26. | -Огнетушитель ОП-5 | шт | 4 | Материал подрядчика
1.7.27. | Подвеска для крепления 2-х труб комплект см. листы ТПР АПЭ1401 ОСБ и АПЭ 1401.0 | шт | 12 | Материал подрядчика
1.7.28. | Покраска грунтовкой ГФ-021 металлических труб | м2 | 20.06 | Материал подрядчика
1.7.29. | грунтовка ГФ-021 | кг | 2.41 | Материал подрядчика
1.7.30. | Покраска краской за 2 раза ПФ 115 металлических труб | м2 | 40.12 | Материал подрядчика
1.7.31. | краска ПФ 115 | кг | 3.61 | Материал подрядчика
1.7.32. | Головки ГМ-80 для подключения мобильной пожарной техники | шт | 2 | Материал подрядчика
1.7.33. | Заглушки для головки ГМ-80 | шт | 2 | Материал подрядчика
1.8. | Раздел 8. Ввод. Водомерный узел. Насосная станция. Литер 38. Тип 4г. | компл. | 1 | Материал подрядчика
1.8.1. | Насос системы х/п зона 1 Q=7.13м3/ч (1,98л/с); H=49,2м; эл. мощность - 1.4кВт; 2 раб. 1 рез. ANTARUS 3 MLV4-4/01 | компл. | 1 | Материал подрядчика
1.8.2. | Насос системы х/п зона 2 Q=6.05м3/ч (1,68л/с); H=80м; эл. мощность - 1.47кВт; 2 раб. 1 рез. ANTARUS x3 MVL3-9/01 | компл. | 1 | Материал подрядчика
1.8.3. | Мембранный бак для водоснабжения WAV 100 Wester | шт | 1 | Материал подрядчика
1.8.4. | Мембранный бак для водоснабжения WAV 50 Wester | шт | 1 | Материал подрядчика
1.8.5. | Счетчик турбинный с импульсным выходом DN65 ВСХНд-65 | шт | 1 | Материал подрядчика
1.8.6. | Задвижка клиновая фланцевая GVR-F, DN 100, PN 16, EPDM HEISSKRAFT | шт | 5 | Материал подрядчика
1.8.7. | Затвор дисковый поворотный BWG-H, DN 65, PN 16, EPDM HEISSKRAFT | шт | 5 | Материал подрядчика
1.8.8. | Затвор дисковый поворотный BWG-H, DN 80, PN 16, EPDM HEISSKRAFT | шт | 2 | Материал подрядчика
1.8.9. | Кран шаровой полнопроходной со сгоном Ду50 вр/вр Rp 2" | шт | 4 | Материал подрядчика
1.8.10. | Фильтр сетчатый чугунный FSY-F DN100 HEISSKRAFT | шт | 1 | Материал подрядчика
1.8.11. | Обратный клапан пружинный фланцевый NRC-F, DN100, PN 16, EPDM HEISSKRAFT | шт | 2 | Материал подрядчика
1.8.12. | Задвижка фланцевая чугунная DN100 с электроприводом ГЗ-ОФ 45/11К BV12516HAG380 GROSS | компл. | 1 | Материал подрядчика
1.8.13. | Компенсатор резиновый фланцевый VRC-F, DN100, PN 16, EPDM, с комплектом стержней HEISSKRAFT | шт | 2 | Материал подрядчика
1.8.14. | Компенсатор резиновый муфтовый VRC-T, 2", PN 16, EPDM HEISSKRAFT | шт | 4 | Материал подрядчика
1.8.15. | Кран трехходовой для манометра MV25 - 015 | шт | 1 | Материал подрядчика
1.8.16. | Манометр общего назначения ОБМ-100 ГОСТ 8625-77 | шт | 1 | Материал подрядчика
1.8.17. | Кран шаровый полнопроходный серии G=1/2" ВВ | шт | 1 | Материал подрядчика
1.8.18. | Втулка с фланецем ∅140мм ПЭ100 SDR17 | шт | 2 | Материал подрядчика
1.8.19. | Отвод 90° ∅140мм ПЭ100 SDR17 | шт | 3 | Материал подрядчика
1.8.20. | Переход грувлок под резьбу ПР11 Ду65" х 2"ВР | шт | 2 | Материал подрядчика
1.8.21. | Переход Ду100 х Ду65 под муфту ПМ11 | шт | 2 | Материал подрядчика
1.8.22. | Адаптер фланцевый DN100 под муфту грувлок PN16 АФМ14 | шт | 11 | Материал подрядчика
1.8.23. | Адаптер фланцевый DN65 под муфту грувлок PN16 АФМ14 | шт | 5 | Материал подрядчика
1.8.24. | Колено 90° стандартное грувлочное соединение Ду100 | шт | 4 | Материал подрядчика
1.8.25. | Колено 90° стандартное грувлочное соединение Ду65 | шт | 11 | Материал подрядчика
1.8.26. | Колено 45° стандартное грувлочное соединение Ду65 | шт | 6 | Материал подрядчика
1.8.27. | Угольник 45° резьбовой 2"ВР | шт | 2 | Материал подрядчика
1.8.28. | Угольник 90° резьбовой 2"ВР | шт | 5 | Материал подрядчика
1.8.29. | Тройник равносторонний стандартный ТП072 Ду100 | шт | 5 | Материал подрядчика
1.8.30. | Отвод седловой Ду100 х Ду65 под муфту ОМ09 | шт | 2 | Материал подрядчика
1.8.31. | Отвод Ду100 х 2"ВР крестовой под резьбу ОКР09 | шт | 2 | Материал подрядчика
1.8.32. | Отвод Ду65 х 1/2"ВР крестовой под резьбу ОКР09 | шт | 1 | Материал подрядчика
1.8.33. | Муфта жесткая Ду65 МЖ02 грувлок | шт | 8 | Материал подрядчика
1.8.34. | Муфта жесткая Ду100 МЖ02 грувлок | шт | 42 | Материал подрядчика
1.8.35. | Труба стальная электросварная прямошовная оцинкованная ∅57х3,5м | м | 19 | Материал подрядчика
1.8.36. | Труба стальная электросварная прямошовная оцинкованная ∅76х4,0мм | м | 5 | Материал подрядчика
1.8.37. | Труба стальная электросварная прямошовная оцинкованная ∅89х4,0мм | м | 9 | Материал подрядчика
1.8.38. | Труба стальная электросварная прямошовная оцинкованная ∅108х4.5мм | м | 6 | Материал подрядчика
1.8.39. | Крепеж для стальных труб | кг | 69.4 | Материал подрядчика
1.8.40. | Труба полиэтиленовая "питьевая" ПЭ 100 SDR 17 ∅125х7,4мм | м | 6 | Материал подрядчика
1.8.41. | Гермовтулка для гладких труб Ø140 | шт | 2 | Материал подрядчика
1.9. | Раздел 9. Система К1, К1.1 (бытовая канализация) ниже отм. 0,000. Литер 38. Тип 4г | компл. | 1 | Материал подрядчика
1.9.1. | Труба из НПВХ Ø110x3,2мм SN4 SINIKON | м | 139 | Материал подрядчика
1.9.2. | Отвод из НПВХ угол 45° Дн110 SINIKON | шт | 91 | Материал подрядчика
1.9.3. | Тройник из НПВХ угол 45° Дн110 SINIKON | шт | 21 | Материал подрядчика
1.9.4. | Тройник из НПВХ угол 87° Дн110 SINIKON | шт | 5 | Материал подрядчика
1.9.5. | Ревизия из НПВХ Дн 110 SINIKON | шт | 4 | Материал подрядчика
1.9.6. | Заглушка из НПВХ Дн 110 SINIKON | шт | 3 | Материал подрядчика
1.9.7. | Муфта противопожарная Феникс МПП-110 El-180 SINIKON | шт | 25 | Материал подрядчика
1.9.8. | Кронштейн стальной с резиновым уплотнением 4" (108-116мм) с шурупом SINIKON | шт | 35 | Материал подрядчика
1.9.9. | Гермовтулка для гладких труб Ø110 Salex | шт | 2 | Материал подрядчика
1.9.10. | Гильза из стальных труб по ГОСТ 10704-91 ф159х3,5мм L=0,25 | шт | 21 | Материал подрядчика
1.10. | Раздел 10. Система К2 (дождевая канализация), К2Н Напорная канализация, К4 (Дренажная канализация кондиционеров) ниже отм. 0,000. Литер 38. Тип 4г | компл. | 1 | Материал подрядчика
1.10.1. | Труба ПЭ100 SDR17 (PN10) - ∅110х6,6мм техническая | м | 43 | Материал подрядчика
1.10.2. | Отвод 45° ∅110 мм ПЭ100 SDR17 | шт | 9 | Материал подрядчика
1.10.3. | Тройник 45° ∅110 мм ПЭ100 SDR17 | шт | 3 | Материал подрядчика
1.10.4. | Тройник 45° ∅110x110x50 мм ПЭ100 SDR17 | шт | 11 | Материал подрядчика
1.10.5. | Крестовина одноплоскостная PP угол 67° Ø110 | шт | 1 | Материал подрядчика
1.10.6. | Втулка под фланец ∅110 мм ПЭ100 SDR17 | шт | 2 | Материал подрядчика
1.10.7. | Заглушка стальная фланцевая Ду100 | шт | 2 | Материал подрядчика
1.10.8. | Ревизия из НПВХ Дн 110 SINIKON | шт | 2 | Материал подрядчика
1.10.9. | Труба полипропиленовая PN 20 ∅32мм HEISSKRAFT | м | 147 | Материал подрядчика
1.10.10. | Труба полипропиленовая PN 20 ∅50мм HEISSKRAFT | м | 1 | Материал подрядчика
1.10.11. | Угольник PPR 45° ∅32 HEISSKRAFT | шт | 67 | Материал подрядчика
1.10.12. | Угольник PPR 90° ∅32 HEISSKRAFT | шт | 15 | Материал подрядчика
1.10.13. | Угольник PPR 45° ∅50 HEISSKRAFT | шт | 11 | Материал подрядчика
1.10.14. | Тройник PPR ∅32 HEISSKRAFT | шт | 7 | Материал подрядчика
1.10.15. | Сифон для кондиционеров PPR ∅32 с обратным клапаном: | компл. | 9 | Материал подрядчика
1.10.16. | -Угольник PPR 90° ∅32мм HEISSKRAFT | шт | 36 | Материал подрядчика
1.10.17. | -Обратный клапан 1" | шт | 9 | Материал подрядчика
1.10.18. | -Муфта PPR 32х1"НР | шт | 27 | Материал подрядчика
1.10.19. | -Отвод седловой резьбовой DN100 x 1"ВР | шт | 9 | Материал подрядчика
1.10.20. | Дренажный насос Q=7,2м3/час, H=8м N=1,0квт, (Rp 1 1/2", 1*220 В) поплавок, кабель 10 м ANTARUS НКД-50-7-10-0,75-1ПТ | компл. | 2 | Материал подрядчика
1.10.21. | Муфта PPR 50х2"НР | шт | 2 | Материал подрядчика
1.10.22. | Муфта PPR 50х1 1/2"НР | шт | 4 | Материал подрядчика
1.10.23. | Кран шаровой полнопроходной со сгоном Ду40 вр/вр Rp 1 1/2" | шт | 2 | Материал подрядчика
1.10.24. | Обратный клапан 1 1/2" | шт | 2 | Материал подрядчика
1.10.25. | Отвод седловой резьбовой DN100 x 1 1/2"ВР | шт | 6 | Материал подрядчика
1.10.26. | Противопожарная лента HiltiCP 646 L=10м | шт | 1 | Материал подрядчика
1.10.27. | Хомут металлический с резиновым уплотнением1" (32-36мм) со шпилькой М10х1.1 метра и забивной анкер HKD-S M10-40 SINIKON | шт | 74 | Материал подрядчика
1.10.28. | Хомут металлический с резиновым уплотнением 2" (47-52мм) со шпилькой М10х1.1 метра и забивной анкер HKD-S M10-40 SINIKON | шт | 1 | Материал подрядчика
1.10.29. | Хомут металлический с резиновым уплотнением 4" (108-116мм) со шпилькой М10х1.1 метра и забивной анкер HKD-S M10-40 SINIKON | шт | 11 | Материал подрядчика
1.11. | Комплексные испытания внутридомовых сетей | компл. | 1 | Материал подрядчика