## Worksheet
Ведомость объемов работ к тендеру №34
ЭТО НЕ ОФЕРТА И НЕ КП, ЗАПОЛНЯТЬ ЕЕ НЕ НУЖНО. ЭТО ВЕДОМОСТЬ ОБЪЕМОВ РАБОТ, ИСПОЛЬЗУЙТЕ ЕЕ ДЛЯ ВАШИХ РАСЧЕТОВ
"ЖК "История-3" Литер 17 гидроизоляция
№ п/п | Виды работ | Ед. изм. | Кол-во | Примечание
. | Литер 17 История 3
1 | Гидроизоляция История 3 Литер 17
1.1. | Гидроизоляция низа фундаментной плиты методом просыпки 2 слоя | м2 | 1395.84
1.1.1. | Техноэласт Фундамент ЭПП | кг | 2791.68 | Материал подрядчика
1.1.2. | Праймер битумный | л | 418.75 | Материал подрядчика
1.2. | Разбивка и ремонт технологических отверстий от опалубки с дополнительной обработкой эластичным составом | шт. | 2351
1.2.1. | Полимерцементная гидроизоляция Ummix Mineral Flex 2K ( расход 0,1 кг/шт), шт. | кг | 235.1 | Материал подрядчика
1.2.2. | Ремонтный состав Ummix Glovermix R-70 ( расход 0,3 кг/шт.), шт. | кг | 705.3 | Материал подрядчика
1.3. | Герметизацию межсекционного деформационного шва фундаментных плит | м.п. | 47.85
1.3.1. | Полиуретановый герметик | кг | 9.57 | Материал подрядчика
1.3.2. | Шнур Вилатерм 50 мм | м.п. | 52.64 | Материал подрядчика
1.3.3. | Пенополистирол 50 мм | м3 | 2.39 | Материал подрядчика
1.3.4. | Гидрошпонка Аквастоп ДОС-УГЛ-210/50-3/30 | м.п. | 35.09 | Материал подрядчика
1.4. | Устройство гидроизоляции стен торцов и вылетов фундаментных плит | м2 | 783.66
1.4.1. | Мастика Технониколь №21 (Техномаст) | кг | 2350.98 | Материал подрядчика
1.4.2. | Праймер битумный | л | 235.1 | Материал подрядчика
1.5. | Защита гидроизоляционного слоя дренажным полотном | м2 | 783.66
1.5.1. | Профилированная мембрана Planter Geo | м2 | 862.03 | Материал подрядчика
1.5.2. | Лента самоклеющаяся Planterband | м | 783.66 | Материал подрядчика
1.6. | Утепление стен подвала h=1 м | м2 | 222
1.6.1. | Полистирол экструдированный 50мм | м2 | 233.1 | Материал подрядчика
1.6.2. | Полиуретановый клей Пеноплэкс FastFix 750 мл | шт. | 44.4 | Материал подрядчика
1.7. | Установка набухающего шнура в рабочие швы бетонирования | м.п. | 309.7
1.7.1. | Набухающий профиль Технониколь IC-SP 20х10 | м.п. | 340.67 | Материал подрядчика
1.8. | Устройство галтели | м.п. | 444
1.8.1. | Умикс Минерал Флекс | кг | 355.2 | Материал подрядчика
1.8.2. | Умикс Гловермикс | кг | 1332 | Материал подрядчика