## Worksheet
Ведомость объемов работ к тендеру №37
ЭТО НЕ ОФЕРТА И НЕ КП, ЗАПОЛНЯТЬ ЕЕ НЕ НУЖНО. ЭТО ВЕДОМОСТЬ ОБЪЕМОВ РАБОТ, ИСПОЛЬЗУЙТЕ ЕЕ ДЛЯ ВАШИХ РАСЧЕТОВ
Запрос коммерческих предложений на выполнение работ по устройству отделки торцов плит перекрытия Литер 7
№ п/п | Виды работ | Ед. изм. | Кол-во | Примечание
. | Этап_2 МКД Общий_История З (Литер 7-12, Б, Г ПМ)
1 | Отделка Торцов плит перекрытия фасада (включая стоимость материалов)
1.1. | Монтаж декоративного элемента с защитным покрытием (ППС16Ф (ПСО-С 25ф) или ППС Фасад ЭКО), ширина 280 мм, толщина 38 мм. Крепление тарельчатыми дюбелями 10х90 мм (1 шт. на 1 м.п.) и на клей-пену "Irfix". | м.п. | 2196.71 | Материал подрядчика
1.2. | Отделка отверстий, верхних примыканий к кирпичной кладки-стыков декоративного элемента (молдинга) шпатлёвкой "Боларс" фасадная. | м.п. | 2196.71 | Материал подрядчика
1.3. | Окраска декоративного элемента в цвет кирпичной кладки (молдинга) Краска "Боларс" Фасадная | м.п. | 2196.71 | Материал подрядчика