## Worksheet
Ведомость объемов работ к тендеру №41
ЭТО НЕ ОФЕРТА И НЕ КП, ЗАПОЛНЯТЬ ЕЕ НЕ НУЖНО. ЭТО ВЕДОМОСТЬ ОБЪЕМОВ РАБОТ, ИСПОЛЬЗУЙТЕ ЕЕ ДЛЯ ВАШИХ РАСЧЕТОВ
"ЖК "История-3" Литер 6 гидроизоляция
№ п/п | Виды работ | Ед. изм. | Кол-во | Примечание
. | Литер 6 История 3
1 | Гидроизоляция История 3 Литер 6
1.1. | Гидроизоляция низа фундаментной плиты методом просыпки | м2 | 1119.41
1.1.1. | Умикс Капилар | кг | 2238.82 | Материал подрядчика
1.2. | Установка гидроизоляционной шпонки ДО-320/50-6/30 в деформационные швы | м.п. | 98.52
1.3. | Гидроизоляционная шпонка Аквастоп ДО-320/50-6/30 | м.п. | 103.45 | Материал подрядчика
1.4. | Гидроизоляция наружных поверхностей стен торцов и вылетов фунд.плит | м2 | 1119.41
1.4.1. | Умикс Минерал Флекс (в 2 слоя) | кг | 3358.23 | Материал подрядчика
1.5. | Расшивка и заделка отверстий от стяжной арматуры и ограничителей | шт. | 2799
1.5.1. | Умикс Гловермикс | кг | 839.7 | Материал подрядчика
1.5.2. | Гидмакс Флекс | кг | 279.9 | Материал подрядчика
1.6. | Установка набухающего шнурав рабочие швы бетонирования | м.п. | 290.65
1.6.1. | Бетонитовый набухающий шнур | м.п. | 305.18 | Материал подрядчика
1.7. | Расшивка и заделка вертикальных швов | м.п. | 38.67
1.7.1. | Умикс Гловермикс | кг | 116.01 | Материал подрядчика
1.7.2. | Умикс Минерал Флекс | кг | 30.94 | Материал подрядчика
1.8. | Расшивка и заделка горизонтальных швов бетонирования на отм. -3,040,-1,580 и -0,031 | м.п. | 594.9
1.8.1. | Умикс Минерал Флекс | кг | 475.92 | Материал подрядчика
1.8.2. | Умикс Гловермикс | кг | 1784.7 | Материал подрядчика
1.9. | Зпщита гидроизоляционного слоя дренажным полотном | м2 | 1119.41
1.9.1. | Профилированная мембрана ВиллаДрейн 400 | м2 | 1287.32 | Материал подрядчика
1.9.2. | Лента РОБИБАНД | м | 709 | Материал подрядчика
1.10. | Крепление дренажного полотна к утеплителю | м2 | 170
1.10.1. | ЭППС-основа | м3 | 67.32 | Материал подрядчика
1.10.2. | Клей-пена | баллон | 17 | Материал подрядчика
1.11. | Утепление стен пенополистиролом | м2 | 170
1.11.1. | Экструзионный пенополистирол Пеноплэкс Основа толщ. 50 мм | м2 | 152.09 | Материал подрядчика
1.11.2. | Клей-пена | баллон | 21 | Материал подрядчика
2 | Гидроизоляция приямков
2.1. | Гидроизоляция горизонтальных швов | м.п. | 54
2.1.1. | Умикс Гловермикс | кг | 162 | Материал подрядчика
2.2. | Гидроизоляция приямков обмазочная | м2 | 81.48
2.2.1. | Умикс Капилар (2 слоя) | кг | 162.96 | Материал подрядчика
2.2.2. | Умикс Минерал Флекс (2 слоя) | кг | 244.44 | Материал подрядчика